## 集团厂产线--编码说明
组织名称 | 集团 | 厂 | 产线 | 集团厂产线编码
集团、厂、产线编码分配，如有增加则顺序增加并做记录
沙钢集团 | 01
沙钢集团\\转炉炼钢厂转炉特钢车间 | 01 | 01
沙钢集团\\转炉炼钢厂转炉特钢车间\\公辅 | 01 | 01 | 01 | 010101
沙钢集团\\转炉炼钢厂转炉特钢车间\\转炉 | 01 | 01 | 02 | 010102
沙钢集团\\转炉炼钢厂转炉特钢车间\\连铸 | 01 | 01 | 03 | 010103
沙钢集团\\转炉炼钢厂转炉特钢车间\\天车 | 01 | 01 | 04 | 010104
沙钢集团\\润忠高线厂棒线三车间 | 01 | 02
沙钢集团\\润忠高线厂棒线三车间\\1#线 | 01 | 02 | 01 | 010201
沙钢集团\\润忠高线厂棒线三车间\\2#线 | 01 | 02 | 02 | 010202
沙钢集团\\润忠高线厂棒线九车间 | 01 | 03

## 部件编码
设备类型 | 部件编码 | 部件类型
动设备 | 01 | 主轴
动设备 | 02 | 齿轮箱
动设备 | 03 | 发电机
动设备 | 04 | 塔筒
动设备 | 05 | 泵
动设备 | 06 | 电机
动设备 | 07 | 压缩机
动设备 | 08 | 减速箱
动设备 | 09 | 增速箱
动设备 | 10 | 辊箱
动设备 | 11 | 分配箱
动设备 | 12 | 风机
动设备 | 13 | 锥箱
动设备 | 14 | 联轴器
动设备 | 15 | 风冷
动设备 | 16 | 搅拌机
动设备 | 17 | 液力耦合器
动设备 | 18 | 轧辊
静设备 | 19 | 变频器
静设备 | 20 | 冷却系统
静设备 | 21 | 稀油站
静设备 | 22 | 阀门
静设备 | 23 | 管道
静设备 | 24 | 过滤器
静设备 | 25 | 加热器
静设备 | 26 | 除尘器
静设备 | 27 | 水池
静设备 | 28 | 压力罐
静设备 | 29 | 液压站
动设备 | 30 | 棒线材粗轧机
动设备 | 31 | 棒线材精轧机
动设备 | 32 | 板材粗轧机
动设备 | 33 | 板材精轧机
说明：
油箱归类于稀油站
水箱归类于液压站
taurus中的减速机1和减速机2归类于减速箱
taurus中的增速机1和增速机2归类于增速箱

## （1）1#线加热炉风机房区域
1#线加热炉风机房区域
序号 | 设备名称 | 部件名称 | 测点位置 | 采集定义 | 完整编码（4-6） | 集团厂产线编码 | 设备编码 | 部件编码 | 1-3编码 | 完整编码
1 | 加热炉鼓风机电机（2） | 电机 | 自由侧轴承振动 | 0 | 000140 | 010201 | 0001 | 06 | 010201000106 | 010201000106000140
2 | 加热炉鼓风机电机（2） | 电机 | 自由侧轴承振动 | 1 | 000141 | 010201 | 0001 | 06 | 010201000106 | 010201000106000141
3 | 加热炉鼓风机电机（2） | 电机 | 驱动侧轴承振动 | 0 | 000240 | 010201 | 0001 | 06 | 010201000106 | 010201000106000240
4 | 加热炉鼓风机电机（2） | 电机 | 驱动侧轴承振动 | 1 | 000241 | 010201 | 0001 | 06 | 010201000106 | 010201000106000241
5 | 加热炉鼓风机电机（2） | 电机 | 转速 |  | 10030 | 010201 | 0001 | 06 | 010201000106 | 01020100010610030
6 | 加热炉鼓风机电机（2） | 电机 | 电流 |  |  | 010201 | 0001 | 06 | 010201000106 | 010201000106
7 | 加热炉鼓风机（2） | 风机 | 驱动侧轴承振动 | 0 | 000140 | 010201 | 0002 | 12 | 010201000212 | 010201000212000140
8 | 加热炉鼓风机（2） | 风机 | 驱动侧轴承振动 | 1 | 000141 | 010201 | 0002 | 12 | 010201000212 | 010201000212000141
9 | 加热炉鼓风机电机（1） | 电机 | 自由侧轴承振动 | 0 | 000140 | 010201 | 0003 | 06 | 010201000306 | 010201000306000140
10 | 加热炉鼓风机电机（1） | 电机 | 自由侧轴承振动 | 1 | 000141 | 010201 | 0003 | 06 | 010201000306 | 010201000306000141
11 | 加热炉鼓风机电机（1） | 电机 | 驱动侧轴承振动 | 0 | 000240 | 010201 | 0003 | 06 | 010201000306 | 010201000306000240
12 | 加热炉鼓风机电机（1） | 电机 | 驱动侧轴承振动 | 1 | 000241 | 010201 | 0003 | 06 | 010201000306 | 010201000306000241
13 | 加热炉鼓风机电机（1） | 电机 | 转速 |  | 10030 | 010201 | 0003 | 06 | 010201000306 | 01020100030610030
14 | 加热炉鼓风机电机（1） | 电机 | 电流 |  |  | 010201 | 0003 | 06 | 010201000306 | 010201000306
15 | 加热炉鼓风机（1） | 风机 | 驱动侧轴承振动 | 0 | 000140 | 010201 | 0004 | 12 | 010201000412 | 010201000412000140
16 | 加热炉鼓风机（1） | 风机 | 驱动侧轴承振动 | 1 | 000141 | 010201 | 0004 | 12 | 010201000412 | 010201000412000141
17 | 加热炉空气引风机电机 | 电机 | 自由侧轴承振动 | 0 | 000140 | 010201 | 0005 | 06 | 010201000506 | 010201000506000140
18 | 加热炉空气引风机电机 | 电机 | 自由侧轴承振动 | 1 | 000141 | 010201 | 0005 | 06 | 010201000506 | 010201000506000141
19 | 加热炉空气引风机电机 | 电机 | 驱动侧轴承振动 | 0 | 000240 | 010201 | 0005 | 06 | 010201000506 | 010201000506000240
20 | 加热炉空气引风机电机 | 电机 | 驱动侧轴承振动 | 1 | 000241 | 010201 | 0005 | 06 | 010201000506 | 010201000506000241
21 | 加热炉空气引风机电机 | 电机 | 转速 |  | 10030 | 010201 | 0005 | 06 | 010201000506 | 01020100050610030
22 | 加热炉空气引风机电机 | 电机 | 电流 |  |  | 010201 | 0005 | 06 | 010201000506 | 010201000506
23 | 加热炉空气引风机 | 风机 | 驱动侧轴承振动 | 0 | 000140 | 010201 | 0006 | 12 | 010201000612 | 010201000612000140
24 | 加热炉空气引风机 | 风机 | 驱动侧轴承振动 | 1 | 000141 | 010201 | 0006 | 12 | 010201000612 | 010201000612000141
25 | 加热炉煤气引风机电机 | 电机 | 自由侧轴承振动 | 0 | 000140 | 010201 | 0007 | 06 | 010201000706 | 010201000706000140
26 | 加热炉煤气引风机电机 | 电机 | 自由侧轴承振动 | 1 | 000141 | 010201 | 0007 | 06 | 010201000706 | 010201000706000141
27 | 加热炉煤气引风机电机 | 电机 | 驱动侧轴承振动 | 0 | 000240 | 010201 | 0007 | 06 | 010201000706 | 010201000706000240
28 | 加热炉煤气引风机电机 | 电机 | 驱动侧轴承振动 | 1 | 000241 | 010201 | 0007 | 06 | 010201000706 | 010201000706000241
29 | 加热炉煤气引风机电机 | 电机 | 转速 |  | 10030 | 010201 | 0007 | 06 | 010201000706 | 01020100070610030
30 | 加热炉煤气引风机电机 | 电机 | 电流 |  |  | 010201 | 0007 | 06 | 010201000706 | 010201000706
31 | 加热炉煤气引风机 | 风机 | 驱动侧轴承振动 | 0 | 000140 | 010201 | 0008 | 12 | 010201000812 | 010201000812000140
32 | 加热炉煤气引风机 | 风机 | 驱动侧轴承振动 | 1 | 000141 | 010201 | 0008 | 12 | 010201000812 | 010201000812000141

## （2）1#线粗轧区域
1#线粗轧区域
序号 | 设备名称 | 部件名称 | 测点位置 | 采集定义 | 完整编码（4-6） | 集团厂产线编码 | 设备编码 | 部件编码 | 1-3编码 | 完整编码
1 | 1#交流电机 | 电机 | 驱动侧轴承振动 | 0 | 000140 | 010201 | 0009 | 06 | 010201000906 | 010201000906000140
2 | 1#交流电机 | 电机 | 驱动侧轴承振动 | 1 | 000141 | 010201 | 0009 | 06 | 010201000906 | 010201000906000141
3 | 1#交流电机 | 电机 | 转速 |  | 10020 | 010201 | 0009 | 06 | 010201000906 | 01020100090610020
4 | 1#交流电机 | 电机 | 驱动端轴承温度 |  | 20030 | 010201 | 0009 | 06 | 010201000906 | 01020100090620030
5 | 1#交流电机 | 电机 | 自由端轴承温度 |  | 20040 | 010201 | 0009 | 06 | 010201000906 | 01020100090620040
6 | 1#交流电机 | 电机 | 绕组温度 |  | 20050 | 010201 | 0009 | 06 | 010201000906 | 01020100090620050
7 | 1#交流电机 | 电机 | 电流 |  |  | 010201 | 0009 | 06 | 010201000906 | 010201000906
8 | 1#齿轮箱 | 齿轮箱 | 输入侧轴承振动 | 0 | 000140 | 010201 | 0010 | 02 | 010201001002 | 010201001002000140
9 | 1#齿轮箱 | 齿轮箱 | 输入侧轴承振动 | 1 | 000141 | 010201 | 0010 | 02 | 010201001002 | 010201001002000141
10 | 1#齿轮箱 | 齿轮箱 | 输出侧轴承振动 | 0 | 000240 | 010201 | 0010 | 02 | 010201001002 | 010201001002000240
11 | 1#齿轮箱 | 齿轮箱 | 输出侧轴承振动 | 1 | 000241 | 010201 | 0010 | 02 | 010201001002 | 010201001002000241
12 | 1#齿轮箱 | 齿轮箱 | 箱内温度 |  | 20030 | 010201 | 0010 | 02 | 010201001002 | 01020100100220030
13 | 2#交流电机 | 电机 | 驱动侧轴承振动 | 0 | 000140 | 010201 | 0011 | 06 | 010201001106 | 010201001106000140
14 | 2#交流电机 | 电机 | 驱动侧轴承振动 | 1 | 000141 | 010201 | 0011 | 06 | 010201001106 | 010201001106000141
15 | 2#交流电机 | 电机 | 转速 |  | 10020 | 010201 | 0011 | 06 | 010201001106 | 01020100110610020
16 | 2#交流电机 | 电机 | 驱动端轴承温度 |  | 20030 | 010201 | 0011 | 06 | 010201001106 | 01020100110620030
17 | 2#交流电机 | 电机 | 自由端轴承温度 |  | 20040 | 010201 | 0011 | 06 | 010201001106 | 01020100110620040
18 | 2#交流电机 | 电机 | 绕组温度 |  | 20050 | 010201 | 0011 | 06 | 010201001106 | 01020100110620050
19 | 2#交流电机 | 电机 | 电流 |  |  | 010201 | 0011 | 06 | 010201001106 | 010201001106
20 | 2#齿轮箱 | 齿轮箱 | 输入侧轴承振动 | 0 | 000140 | 010201 | 0012 | 02 | 010201001202 | 010201001202000140
21 | 2#齿轮箱 | 齿轮箱 | 输入侧轴承振动 | 1 | 000141 | 010201 | 0012 | 02 | 010201001202 | 010201001202000141
22 | 2#齿轮箱 | 齿轮箱 | 输出侧轴承振动 | 0 | 000230 | 010201 | 0012 | 02 | 010201001202 | 010201001202000230
23 | 2#齿轮箱 | 齿轮箱 | 输出侧轴承振动 | 1 | 000231 | 010201 | 0012 | 02 | 010201001202 | 010201001202000231
24 | 2#齿轮箱 | 齿轮箱 | 箱内温度 |  | 20030 | 010201 | 0012 | 02 | 010201001202 | 01020100120220030
25 | 3#交流电机 | 电机 | 驱动侧轴承振动 | 0 | 000140 | 010201 | 0013 | 06 | 010201001306 | 010201001306000140
26 | 3#交流电机 | 电机 | 驱动侧轴承振动 | 1 | 000141 | 010201 | 0013 | 06 | 010201001306 | 010201001306000141
27 | 3#交流电机 | 电机 | 转速 |  | 10020 | 010201 | 0013 | 06 | 010201001306 | 01020100130610020
28 | 3#交流电机 | 电机 | 驱动端轴承温度 |  | 20030 | 010201 | 0013 | 06 | 010201001306 | 01020100130620030
29 | 3#交流电机 | 电机 | 自由端轴承温度 |  | 20040 | 010201 | 0013 | 06 | 010201001306 | 01020100130620040
30 | 3#交流电机 | 电机 | 绕组温度 |  | 20050 | 010201 | 0013 | 06 | 010201001306 | 01020100130620050
31 | 3#交流电机 | 电机 | 电流 |  |  | 010201 | 0013 | 06 | 010201001306 | 010201001306
32 | 3#齿轮箱 | 齿轮箱 | 输入侧轴承振动 | 0 | 000140 | 010201 | 0014 | 02 | 010201001402 | 010201001402000140
33 | 3#齿轮箱 | 齿轮箱 | 输入侧轴承振动 | 1 | 000141 | 010201 | 0014 | 02 | 010201001402 | 010201001402000141
34 | 3#齿轮箱 | 齿轮箱 | 输出侧轴承振动 | 0 | 000240 | 010201 | 0014 | 02 | 010201001402 | 010201001402000240
35 | 3#齿轮箱 | 齿轮箱 | 输出侧轴承振动 | 1 | 000241 | 010201 | 0014 | 02 | 010201001402 | 010201001402000241
36 | 3#齿轮箱 | 齿轮箱 | 箱内温度 |  | 20030 | 010201 | 0014 | 02 | 010201001402 | 01020100140220030
37 | 4#交流电机 | 电机 | 驱动侧轴承振动 | 0 | 000140 | 010201 | 0015 | 06 | 010201001506 | 010201001506000140
38 | 4#交流电机 | 电机 | 驱动侧轴承振动 | 1 | 000141 | 010201 | 0015 | 06 | 010201001506 | 010201001506000141
39 | 4#交流电机 | 电机 | 转速 |  | 10020 | 010201 | 0015 | 06 | 010201001506 | 01020100150610020
40 | 4#交流电机 | 电机 | 驱动端轴承温度 |  | 20030 | 010201 | 0015 | 06 | 010201001506 | 01020100150620030
41 | 4#交流电机 | 电机 | 自由端轴承温度 |  | 20040 | 010201 | 0015 | 06 | 010201001506 | 01020100150620040
42 | 4#交流电机 | 电机 | 绕组温度 |  | 20050 | 010201 | 0015 | 06 | 010201001506 | 01020100150620050
43 | 4#交流电机 | 电机 | 电流 |  |  | 010201 | 0015 | 06 | 010201001506 | 010201001506
44 | 4#齿轮箱 | 齿轮箱 | 输入侧轴承振动 | 0 | 000140 | 010201 | 0016 | 02 | 010201001602 | 010201001602000140
45 | 4#齿轮箱 | 齿轮箱 | 输入侧轴承振动 | 1 | 000141 | 010201 | 0016 | 02 | 010201001602 | 010201001602000141
46 | 4#齿轮箱 | 齿轮箱 | 输出侧轴承振动 | 0 | 000230 | 010201 | 0016 | 02 | 010201001602 | 010201001602000230
47 | 4#齿轮箱 | 齿轮箱 | 输出侧轴承振动 | 1 | 000231 | 010201 | 0016 | 02 | 010201001602 | 010201001602000231
48 | 4#齿轮箱 | 齿轮箱 | 箱内温度 |  | 20030 | 010201 | 0016 | 02 | 010201001602 | 01020100160220030
49 | 5#交流电机 | 电机 | 驱动侧轴承振动 | 0 | 000140 | 010201 | 0017 | 06 | 010201001706 | 010201001706000140
50 | 5#交流电机 | 电机 | 驱动侧轴承振动 | 1 | 000141 | 010201 | 0017 | 06 | 010201001706 | 010201001706000141
51 | 5#交流电机 | 电机 | 转速 |  | 10020 | 010201 | 0017 | 06 | 010201001706 | 01020100170610020
52 | 5#交流电机 | 电机 | 驱动端轴承温度 |  | 20030 | 010201 | 0017 | 06 | 010201001706 | 01020100170620030
53 | 5#交流电机 | 电机 | 自由端轴承温度 |  | 20040 | 010201 | 0017 | 06 | 010201001706 | 01020100170620040
54 | 5#交流电机 | 电机 | 绕组温度 |  | 20050 | 010201 | 0017 | 06 | 010201001706 | 01020100170620050
55 | 5#交流电机 | 电机 | 电流 |  |  | 010201 | 0017 | 06 | 010201001706 | 010201001706
56 | 5#齿轮箱 | 齿轮箱 | 输入侧轴承振动 | 0 | 000140 | 010201 | 0018 | 02 | 010201001802 | 010201001802000140
57 | 5#齿轮箱 | 齿轮箱 | 输入侧轴承振动 | 1 | 000141 | 010201 | 0018 | 02 | 010201001802 | 010201001802000141
58 | 5#齿轮箱 | 齿轮箱 | 输出侧轴承振动 | 0 | 000240 | 010201 | 0018 | 02 | 010201001802 | 010201001802000240
59 | 5#齿轮箱 | 齿轮箱 | 输出侧轴承振动 | 1 | 000241 | 010201 | 0018 | 02 | 010201001802 | 010201001802000241
60 | 5#齿轮箱 | 齿轮箱 | 箱内温度 |  | 20030 | 010201 | 0018 | 02 | 010201001802 | 01020100180220030
61 | 6#交流电机 | 电机 | 驱动侧轴承振动 | 0 | 000140 | 010201 | 0019 | 06 | 010201001906 | 010201001906000140
62 | 6#交流电机 | 电机 | 驱动侧轴承振动 | 1 | 000141 | 010201 | 0019 | 06 | 010201001906 | 010201001906000141
63 | 6#交流电机 | 电机 | 转速 |  | 10020 | 010201 | 0019 | 06 | 010201001906 | 01020100190610020
64 | 6#交流电机 | 电机 | 驱动端轴承温度 |  | 20030 | 010201 | 0019 | 06 | 010201001906 | 01020100190620030
65 | 6#交流电机 | 电机 | 自由端轴承温度 |  | 20040 | 010201 | 0019 | 06 | 010201001906 | 01020100190620040
66 | 6#交流电机 | 电机 | 绕组温度 |  | 20050 | 010201 | 0019 | 06 | 010201001906 | 01020100190620050
67 | 6#交流电机 | 电机 | 电流 |  |  | 010201 | 0019 | 06 | 010201001906 | 010201001906
68 | 6#齿轮箱 | 齿轮箱 | 输入侧轴承振动 | 0 | 000140 | 010201 | 0020 | 02 | 010201002002 | 010201002002000140
69 | 6#齿轮箱 | 齿轮箱 | 输入侧轴承振动 | 1 | 000141 | 010201 | 0020 | 02 | 010201002002 | 010201002002000141
70 | 6#齿轮箱 | 齿轮箱 | 输出侧轴承振动 | 0 | 000230 | 010201 | 0020 | 02 | 010201002002 | 010201002002000230
71 | 6#齿轮箱 | 齿轮箱 | 输出侧轴承振动 | 1 | 000231 | 010201 | 0020 | 02 | 010201002002 | 010201002002000231
72 | 6#齿轮箱 | 齿轮箱 | 箱内温度 |  | 20030 | 010201 | 0020 | 02 | 010201002002 | 01020100200220030
73 | 7#交流电机 | 电机 | 驱动侧轴承振动 | 0 | 000140 | 010201 | 0021 | 06 | 010201002106 | 010201002106000140
74 | 7#交流电机 | 电机 | 驱动侧轴承振动 | 1 | 000141 | 010201 | 0021 | 06 | 010201002106 | 010201002106000141
75 | 7#交流电机 | 电机 | 转速 |  | 10020 | 010201 | 0021 | 06 | 010201002106 | 01020100210610020
76 | 7#交流电机 | 电机 | 驱动端轴承温度 |  | 20030 | 010201 | 0021 | 06 | 010201002106 | 01020100210620030
77 | 7#交流电机 | 电机 | 自由端轴承温度 |  | 20040 | 010201 | 0021 | 06 | 010201002106 | 01020100210620040
78 | 7#交流电机 | 电机 | 绕组温度 |  | 20050 | 010201 | 0021 | 06 | 010201002106 | 01020100210620050
79 | 7#交流电机 | 电机 | 电流 |  |  | 010201 | 0021 | 06 | 010201002106 | 010201002106
80 | 7#齿轮箱 | 齿轮箱 | 输入侧轴承振动 | 0 | 000140 | 010201 | 0022 | 02 | 010201002202 | 010201002202000140
81 | 7#齿轮箱 | 齿轮箱 | 输入侧轴承振动 | 1 | 000141 | 010201 | 0022 | 02 | 010201002202 | 010201002202000141
82 | 7#齿轮箱 | 齿轮箱 | 输出侧轴承振动 | 0 | 000240 | 010201 | 0022 | 02 | 010201002202 | 010201002202000240
83 | 7#齿轮箱 | 齿轮箱 | 输出侧轴承振动 | 1 | 000241 | 010201 | 0022 | 02 | 010201002202 | 010201002202000241
84 | 7#齿轮箱 | 齿轮箱 | 箱内温度 |  | 20030 | 010201 | 0022 | 02 | 010201002202 | 01020100220220030
85 | 8#交流电机 | 电机 | 驱动侧轴承振动 | 0 | 000140 | 010201 | 0023 | 06 | 010201002306 | 010201002306000140
86 | 8#交流电机 | 电机 | 驱动侧轴承振动 | 1 | 000141 | 010201 | 0023 | 06 | 010201002306 | 010201002306000141
87 | 8#交流电机 | 电机 | 转速 |  | 10020 | 010201 | 0023 | 06 | 010201002306 | 01020100230610020
88 | 8#交流电机 | 电机 | 驱动端轴承温度 |  | 20030 | 010201 | 0023 | 06 | 010201002306 | 01020100230620030
89 | 8#交流电机 | 电机 | 自由端轴承温度 |  | 20040 | 010201 | 0023 | 06 | 010201002306 | 01020100230620040
90 | 8#交流电机 | 电机 | 绕组温度 |  | 20050 | 010201 | 0023 | 06 | 010201002306 | 01020100230620050
91 | 8#交流电机 | 电机 | 电流 |  |  | 010201 | 0023 | 06 | 010201002306 | 010201002306
92 | 8#齿轮箱 | 齿轮箱 | 输入侧轴承振动 | 0 | 000140 | 010201 | 0024 | 02 | 010201002402 | 010201002402000140
93 | 8#齿轮箱 | 齿轮箱 | 输入侧轴承振动 | 1 | 000141 | 010201 | 0024 | 02 | 010201002402 | 010201002402000141
94 | 8#齿轮箱 | 齿轮箱 | 输出侧轴承振动 | 0 | 000230 | 010201 | 0024 | 02 | 010201002402 | 010201002402000230
95 | 8#齿轮箱 | 齿轮箱 | 输出侧轴承振动 | 1 | 000231 | 010201 | 0024 | 02 | 010201002402 | 010201002402000231
96 | 8#齿轮箱 | 齿轮箱 | 箱内温度 |  | 20030 | 010201 | 0024 | 02 | 010201002402 | 01020100240220030

## （3）1#线中轧区域
1#线中轧区域
序号 | 设备名称 | 部件名称 | 测点位置 | 采集定义 | 完整编码（4-6） | 集团厂产线编码 | 设备编码 | 部件编码 | 1-3编码 | 完整编码
1 | 9#交流电机 | 电机 | 驱动侧轴承振动 | 0 | 000140 | 010201 | 0025 | 06 | 010201002506 | 010201002506000140
2 | 9#交流电机 | 电机 | 驱动侧轴承振动 | 1 | 000141 | 010201 | 0025 | 06 | 010201002506 | 010201002506000141
3 | 9#交流电机 | 电机 | 转速 |  | 10020 | 010201 | 0025 | 06 | 010201002506 | 01020100250610020
4 | 9#交流电机 | 电机 | 驱动端轴承温度 |  | 20030 | 010201 | 0025 | 06 | 010201002506 | 01020100250620030
5 | 9#交流电机 | 电机 | 自由端轴承温度 |  | 20040 | 010201 | 0025 | 06 | 010201002506 | 01020100250620040
6 | 9#交流电机 | 电机 | 绕组温度 |  | 20050 | 010201 | 0025 | 06 | 010201002506 | 01020100250620050
7 | 9#交流电机 | 电机 | 电流 |  |  | 010201 | 0025 | 06 | 010201002506 | 010201002506
8 | 9#齿轮箱 | 齿轮箱 | 输入侧轴承振动 | 0 | 000140 | 010201 | 0026 | 02 | 010201002602 | 010201002602000140
9 | 9#齿轮箱 | 齿轮箱 | 输入侧轴承振动 | 1 | 000141 | 010201 | 0026 | 02 | 010201002602 | 010201002602000141
10 | 9#齿轮箱 | 齿轮箱 | 输出侧轴承振动 | 0 | 000240 | 010201 | 0026 | 02 | 010201002602 | 010201002602000240
11 | 9#齿轮箱 | 齿轮箱 | 输出侧轴承振动 | 1 | 000241 | 010201 | 0026 | 02 | 010201002602 | 010201002602000241
12 | 9#齿轮箱 | 齿轮箱 | 箱内温度 |  | 20030 | 010201 | 0026 | 02 | 010201002602 | 01020100260220030
13 | 10#交流电机 | 电机 | 驱动侧轴承振动 | 0 | 000140 | 010201 | 0027 | 06 | 010201002706 | 010201002706000140
14 | 10#交流电机 | 电机 | 驱动侧轴承振动 | 1 | 000141 | 010201 | 0027 | 06 | 010201002706 | 010201002706000141
15 | 10#交流电机 | 电机 | 转速 |  | 10020 | 010201 | 0027 | 06 | 010201002706 | 01020100270610020
16 | 10#交流电机 | 电机 | 驱动端轴承温度 |  | 20030 | 010201 | 0027 | 06 | 010201002706 | 01020100270620030
17 | 10#交流电机 | 电机 | 自由端轴承温度 |  | 20040 | 010201 | 0027 | 06 | 010201002706 | 01020100270620040
18 | 10#交流电机 | 电机 | 绕组温度 |  | 20050 | 010201 | 0027 | 06 | 010201002706 | 01020100270620050
19 | 10#交流电机 | 电机 | 电流 |  |  | 010201 | 0027 | 06 | 010201002706 | 010201002706
20 | 10#齿轮箱 | 齿轮箱 | 输入侧轴承振动 | 0 | 000140 | 010201 | 0028 | 02 | 010201002802 | 010201002802000140
21 | 10#齿轮箱 | 齿轮箱 | 输入侧轴承振动 | 1 | 000141 | 010201 | 0028 | 02 | 010201002802 | 010201002802000141
22 | 10#齿轮箱 | 齿轮箱 | 输出侧轴承振动 | 0 | 000230 | 010201 | 0028 | 02 | 010201002802 | 010201002802000230
23 | 10#齿轮箱 | 齿轮箱 | 输出侧轴承振动 | 1 | 000231 | 010201 | 0028 | 02 | 010201002802 | 010201002802000231
24 | 10#齿轮箱 | 齿轮箱 | 箱内温度 |  | 20030 | 010201 | 0028 | 02 | 010201002802 | 01020100280220030
25 | 11#交流电机 | 电机 | 驱动侧轴承振动 | 0 | 000140 | 010201 | 0029 | 06 | 010201002906 | 010201002906000140
26 | 11#交流电机 | 电机 | 驱动侧轴承振动 | 1 | 000141 | 010201 | 0029 | 06 | 010201002906 | 010201002906000141
27 | 11#交流电机 | 电机 | 转速 |  | 10020 | 010201 | 0029 | 06 | 010201002906 | 01020100290610020
28 | 11#交流电机 | 电机 | 驱动端轴承温度 |  | 20030 | 010201 | 0029 | 06 | 010201002906 | 01020100290620030
29 | 11#交流电机 | 电机 | 自由端轴承温度 |  | 20040 | 010201 | 0029 | 06 | 010201002906 | 01020100290620040
30 | 11#交流电机 | 电机 | 绕组温度 |  | 20050 | 010201 | 0029 | 06 | 010201002906 | 01020100290620050
31 | 11#交流电机 | 电机 | 电流 |  |  | 010201 | 0029 | 06 | 010201002906 | 010201002906
32 | 11#齿轮箱 | 齿轮箱 | 输入侧轴承振动 | 0 | 000140 | 010201 | 0030 | 02 | 010201003002 | 010201003002000140
33 | 11#齿轮箱 | 齿轮箱 | 输入侧轴承振动 | 1 | 000141 | 010201 | 0030 | 02 | 010201003002 | 010201003002000141
34 | 11#齿轮箱 | 齿轮箱 | 输出侧轴承振动 | 0 | 000240 | 010201 | 0030 | 02 | 010201003002 | 010201003002000240
35 | 11#齿轮箱 | 齿轮箱 | 输出侧轴承振动 | 1 | 000241 | 010201 | 0030 | 02 | 010201003002 | 010201003002000241
36 | 11#齿轮箱 | 齿轮箱 | 箱内温度 |  | 20030 | 010201 | 0030 | 02 | 010201003002 | 01020100300220030
37 | 12#交流电机 | 电机 | 驱动侧轴承振动 | 0 | 000140 | 010201 | 0031 | 06 | 010201003106 | 010201003106000140
38 | 12#交流电机 | 电机 | 驱动侧轴承振动 | 1 | 000141 | 010201 | 0031 | 06 | 010201003106 | 010201003106000141
39 | 12#交流电机 | 电机 | 转速 |  | 10020 | 010201 | 0031 | 06 | 010201003106 | 01020100310610020
40 | 12#交流电机 | 电机 | 驱动端轴承温度 |  | 20030 | 010201 | 0031 | 06 | 010201003106 | 01020100310620030
41 | 12#交流电机 | 电机 | 自由端轴承温度 |  | 20040 | 010201 | 0031 | 06 | 010201003106 | 01020100310620040
42 | 12#交流电机 | 电机 | 绕组温度 |  | 20050 | 010201 | 0031 | 06 | 010201003106 | 01020100310620050
43 | 12#交流电机 | 电机 | 电流 |  |  | 010201 | 0031 | 06 | 010201003106 | 010201003106
44 | 12#齿轮箱 | 齿轮箱 | 输入侧轴承振动 | 0 | 000140 | 010201 | 0032 | 02 | 010201003202 | 010201003202000140
45 | 12#齿轮箱 | 齿轮箱 | 输入侧轴承振动 | 1 | 000141 | 010201 | 0032 | 02 | 010201003202 | 010201003202000141
46 | 12#齿轮箱 | 齿轮箱 | 输出侧轴承振动 | 0 | 000230 | 010201 | 0032 | 02 | 010201003202 | 010201003202000230
47 | 12#齿轮箱 | 齿轮箱 | 输出侧轴承振动 | 1 | 000231 | 010201 | 0032 | 02 | 010201003202 | 010201003202000231
48 | 12#齿轮箱 | 齿轮箱 | 箱内温度 |  | 20030 | 010201 | 0032 | 02 | 010201003202 | 01020100320220030
49 | 13#交流电机 | 电机 | 驱动侧轴承振动 | 0 | 000140 | 010201 | 0033 | 06 | 010201003306 | 010201003306000140
50 | 13#交流电机 | 电机 | 驱动侧轴承振动 | 1 | 000141 | 010201 | 0033 | 06 | 010201003306 | 010201003306000141
51 | 13#交流电机 | 电机 | 转速 |  | 10020 | 010201 | 0033 | 06 | 010201003306 | 01020100330610020
52 | 13#交流电机 | 电机 | 驱动端轴承温度 |  | 20030 | 010201 | 0033 | 06 | 010201003306 | 01020100330620030
53 | 13#交流电机 | 电机 | 自由端轴承温度 |  | 20040 | 010201 | 0033 | 06 | 010201003306 | 01020100330620040
54 | 13#交流电机 | 电机 | 绕组温度 |  | 20050 | 010201 | 0033 | 06 | 010201003306 | 01020100330620050
55 | 13#交流电机 | 电机 | 电流 |  |  | 010201 | 0033 | 06 | 010201003306 | 010201003306
56 | 13#传动箱 | 齿轮箱 | 输入侧轴承振动 | 0 | 000140 | 010201 | 0034 | 02 | 010201003402 | 010201003402000140
57 | 13#传动箱 | 齿轮箱 | 输入侧轴承振动 | 1 | 000141 | 010201 | 0034 | 02 | 010201003402 | 010201003402000141
58 | 13#预精轧辊箱 | 辊箱 | LA温度 |  | 20010 | 010201 | 0168 | 10 | 010201016810 | 01020101681020010
59 | 13#预精轧辊箱 | 辊箱 | LB温度 |  | 20020 | 010201 | 0168 | 10 | 010201016810 | 01020101681020020
60 | 13#预精轧辊箱 | 辊箱 | RA温度 |  | 20030 | 010201 | 0168 | 10 | 010201016810 | 01020101681020030
61 | 13#预精轧辊箱 | 辊箱 | RB温度 |  | 20040 | 010201 | 0168 | 10 | 010201016810 | 01020101681020040
62 | 14#交流电机 | 电机 | 驱动侧轴承振动 | 0 | 000140 | 010201 | 0035 | 06 | 010201003506 | 010201003506000140
63 | 14#交流电机 | 电机 | 驱动侧轴承振动 | 1 | 000141 | 010201 | 0035 | 06 | 010201003506 | 010201003506000141
64 | 14#交流电机 | 电机 | 转速 |  | 10020 | 010201 | 0035 | 06 | 010201003506 | 01020100350610020
65 | 14#交流电机 | 电机 | 驱动端轴承温度 |  | 20030 | 010201 | 0035 | 06 | 010201003506 | 01020100350620030
66 | 14#交流电机 | 电机 | 自由端轴承温度 |  | 20040 | 010201 | 0035 | 06 | 010201003506 | 01020100350620040
67 | 14#交流电机 | 电机 | 绕组温度 |  | 20050 | 010201 | 0035 | 06 | 010201003506 | 01020100350620050
68 | 14#交流电机 | 电机 | 电流 |  |  | 010201 | 0035 | 06 | 010201003506 | 010201003506
69 | 14#传动箱 | 齿轮箱 | 输入侧轴承振动 | 0 | 000140 | 010201 | 0036 | 02 | 010201003602 | 010201003602000140
70 | 14#传动箱 | 齿轮箱 | 输入侧轴承振动 | 1 | 000141 | 010201 | 0036 | 02 | 010201003602 | 010201003602000141
71 | 14#预精轧辊箱 | 辊箱 | LA温度 |  | 20010 | 010201 | 0169 | 10 | 010201016910 | 01020101691020010
72 | 14#预精轧辊箱 | 辊箱 | LB温度 |  | 20020 | 010201 | 0169 | 10 | 010201016910 | 01020101691020020
73 | 14#预精轧辊箱 | 辊箱 | RA温度 |  | 20030 | 010201 | 0169 | 10 | 010201016910 | 01020101691020030
74 | 14#预精轧辊箱 | 辊箱 | RB温度 |  | 20040 | 010201 | 0169 | 10 | 010201016910 | 01020101691020040
75 | 15#交流电机 | 电机 | 驱动侧轴承振动 | 0 | 000140 | 010201 | 0037 | 06 | 010201003706 | 010201003706000140
76 | 15#交流电机 | 电机 | 驱动侧轴承振动 | 1 | 000141 | 010201 | 0037 | 06 | 010201003706 | 010201003706000141
77 | 15#交流电机 | 电机 | 转速 |  | 10020 | 010201 | 0037 | 06 | 010201003706 | 01020100370610020
78 | 15#交流电机 | 电机 | 驱动端轴承温度 |  | 20030 | 010201 | 0037 | 06 | 010201003706 | 01020100370620030
79 | 15#交流电机 | 电机 | 自由端轴承温度 |  | 20040 | 010201 | 0037 | 06 | 010201003706 | 01020100370620040
80 | 15#交流电机 | 电机 | 绕组温度 |  | 20050 | 010201 | 0037 | 06 | 010201003706 | 01020100370620050
81 | 15#交流电机 | 电机 | 电流 |  |  | 010201 | 0037 | 06 | 010201003706 | 010201003706
82 | 15#传动箱 | 齿轮箱 | 输入侧轴承振动 | 0 | 000140 | 010201 | 0038 | 02 | 010201003802 | 010201003802000140
83 | 15#传动箱 | 齿轮箱 | 输入侧轴承振动 | 1 | 000141 | 010201 | 0038 | 02 | 010201003802 | 010201003802000141
84 | 15#预精轧辊箱 | 辊箱 | LA温度 |  | 20010 | 010201 | 0170 | 10 | 010201017010 | 01020101701020010
85 | 15#预精轧辊箱 | 辊箱 | LB温度 |  | 20020 | 010201 | 0170 | 10 | 010201017010 | 01020101701020020
86 | 15#预精轧辊箱 | 辊箱 | LC温度 |  | 20030 | 010201 | 0170 | 10 | 010201017010 | 01020101701020030
87 | 15#预精轧辊箱 | 辊箱 | RA温度 |  | 20040 | 010201 | 0170 | 10 | 010201017010 | 01020101701020040
88 | 15#预精轧辊箱 | 辊箱 | RB温度 |  | 20050 | 010201 | 0170 | 10 | 010201017010 | 01020101701020050
89 | 15#预精轧辊箱 | 辊箱 | RC温度 |  | 20060 | 010201 | 0170 | 10 | 010201017010 | 01020101701020060
90 | 16#预精轧辊箱 | 辊箱 | LA温度 |  | 20010 | 010201 | 0171 | 10 | 010201017110 | 01020101711020010
91 | 16#预精轧辊箱 | 辊箱 | LB温度 |  | 20020 | 010201 | 0171 | 10 | 010201017110 | 01020101711020020
92 | 16#预精轧辊箱 | 辊箱 | LC温度 |  | 20030 | 010201 | 0171 | 10 | 010201017110 | 01020101711020030
93 | 16#预精轧辊箱 | 辊箱 | RA温度 |  | 20040 | 010201 | 0171 | 10 | 010201017110 | 01020101711020040
94 | 16#预精轧辊箱 | 辊箱 | RB温度 |  | 20050 | 010201 | 0171 | 10 | 010201017110 | 01020101711020050
95 | 16#预精轧辊箱 | 辊箱 | RC温度 |  | 20060 | 010201 | 0171 | 10 | 010201017110 | 01020101711020060

## （4）1#线精轧区域
1#线精轧区域
序号 | 设备名称 | 部件名称 | 测点位置 | 采集定义 | 完整编码（4-6） | 集团厂产线编码 | 设备编码 | 部件编码 | 1-3编码 | 完整编码
1 | 精轧机主电机 | 电机 | 自由侧轴承振动 | 0 | 000140 | 010201 | 0039 | 06 | 010201003906 | 010201003906000140
2 | 精轧机主电机 | 电机 | 自由侧轴承振动 | 1 | 000141 | 010201 | 0039 | 06 | 010201003906 | 010201003906000141
3 | 精轧机主电机 | 电机 | 驱动侧轴承振动 | 0 | 000240 | 010201 | 0039 | 06 | 010201003906 | 010201003906000240
4 | 精轧机主电机 | 电机 | 驱动侧轴承振动 | 1 | 000241 | 010201 | 0039 | 06 | 010201003906 | 010201003906000241
5 | 精轧机主电机 | 电机 | 转速 |  | 10030 | 010201 | 0039 | 06 | 010201003906 | 01020100390610030
6 | 精轧机主电机 | 电机 | 驱动端轴承温度 |  | 20040 | 010201 | 0039 | 06 | 010201003906 | 01020100390620040
7 | 精轧机主电机 | 电机 | 自由端轴承温度 |  | 20050 | 010201 | 0039 | 06 | 010201003906 | 01020100390620050
8 | 精轧机主电机 | 电机 | 冷风驱动端轴承温度 |  | 20060 | 010201 | 0039 | 06 | 010201003906 | 01020100390620060
9 | 精轧机主电机 | 电机 | 冷风自由端轴承温度 |  | 20070 | 010201 | 0039 | 06 | 010201003906 | 01020100390620070
10 | 精轧机主电机 | 电机 | 热风温度 |  | 20080 | 010201 | 0039 | 06 | 010201003906 | 01020100390620080
11 | 精轧机主电机 | 电机 | U相绕组温度 |  | 20090 | 010201 | 0039 | 06 | 010201003906 | 01020100390620090
12 | 精轧机主电机 | 电机 | V相绕组温度 |  | 20100 | 010201 | 0039 | 06 | 010201003906 | 01020100390620100
13 | 精轧机主电机 | 电机 | W相绕组温度 |  | 20110 | 010201 | 0039 | 06 | 010201003906 | 01020100390620110
14 | 精轧机主电机 | 电机 | 电流 |  |  | 010201 | 0039 | 06 | 010201003906 | 010201003906
15 | 精轧机增速箱 | 增速箱 | 输入侧轴承振动 | 0 | 000140 | 010201 | 0040 | 09 | 010201004009 | 010201004009000140
16 | 精轧机增速箱 | 增速箱 | 输入侧轴承振动 | 1 | 000141 | 010201 | 0040 | 09 | 010201004009 | 010201004009000141
17 | 精轧机增速箱 | 增速箱 | 输出侧轴承振动 | 0 | 000240 | 010201 | 0040 | 09 | 010201004009 | 010201004009000240
18 | 精轧机增速箱 | 增速箱 | 输出侧轴承振动 | 1 | 000241 | 010201 | 0040 | 09 | 010201004009 | 010201004009000241
19 | 精轧机17#传动箱 | 齿轮箱 | 箱体振动 | 0 | 000140 | 010201 | 0041 | 02 | 010201004102 | 010201004102000140
20 | 精轧机17#传动箱 | 齿轮箱 | 箱体振动 | 1 | 000141 | 010201 | 0041 | 02 | 010201004102 | 010201004102000141
21 | 17#预精轧辊箱 | 辊箱 | LA温度 |  | 20010 | 010201 | 0172 | 10 | 010201017210 | 01020101721020010
22 | 17#预精轧辊箱 | 辊箱 | LB温度 |  | 20020 | 010201 | 0172 | 10 | 010201017210 | 01020101721020020
23 | 17#预精轧辊箱 | 辊箱 | LC温度 |  | 20030 | 010201 | 0172 | 10 | 010201017210 | 01020101721020030
24 | 17#预精轧辊箱 | 辊箱 | RA温度 |  | 20040 | 010201 | 0172 | 10 | 010201017210 | 01020101721020040
25 | 17#预精轧辊箱 | 辊箱 | RB温度 |  | 20050 | 010201 | 0172 | 10 | 010201017210 | 01020101721020050
26 | 17#预精轧辊箱 | 辊箱 | RC温度 |  | 20060 | 010201 | 0172 | 10 | 010201017210 | 01020101721020060
27 | 精轧机18#传动箱 | 齿轮箱 | 箱体振动 | 0 | 000140 | 010201 | 0042 | 02 | 010201004202 | 010201004202000140
28 | 精轧机18#传动箱 | 齿轮箱 | 箱体振动 | 1 | 000141 | 010201 | 0042 | 02 | 010201004202 | 010201004202000141
29 | 18#预精轧辊箱 | 辊箱 | LA温度 |  | 20010 | 010201 | 0173 | 10 | 010201017310 | 01020101731020010
30 | 18#预精轧辊箱 | 辊箱 | LB温度 |  | 20020 | 010201 | 0173 | 10 | 010201017310 | 01020101731020020
31 | 18#预精轧辊箱 | 辊箱 | LC温度 |  | 20030 | 010201 | 0173 | 10 | 010201017310 | 01020101731020030
32 | 18#预精轧辊箱 | 辊箱 | RA温度 |  | 20040 | 010201 | 0173 | 10 | 010201017310 | 01020101731020040
33 | 18#预精轧辊箱 | 辊箱 | RB温度 |  | 20050 | 010201 | 0173 | 10 | 010201017310 | 01020101731020050
34 | 18#预精轧辊箱 | 辊箱 | RC温度 |  | 20060 | 010201 | 0173 | 10 | 010201017310 | 01020101731020060
35 | 精轧机19#传动箱 | 齿轮箱 | 箱体振动 | 0 | 000140 | 010201 | 0043 | 02 | 010201004302 | 010201004302000140
36 | 精轧机19#传动箱 | 齿轮箱 | 箱体振动 | 1 | 000141 | 010201 | 0043 | 02 | 010201004302 | 010201004302000141
37 | 19#预精轧辊箱 | 辊箱 | LA温度 |  | 20010 | 010201 | 0174 | 10 | 010201017410 | 01020101741020010
38 | 19#预精轧辊箱 | 辊箱 | LB温度 |  | 20020 | 010201 | 0174 | 10 | 010201017410 | 01020101741020020
39 | 19#预精轧辊箱 | 辊箱 | LC温度 |  | 20030 | 010201 | 0174 | 10 | 010201017410 | 01020101741020030
40 | 19#预精轧辊箱 | 辊箱 | RA温度 |  | 20040 | 010201 | 0174 | 10 | 010201017410 | 01020101741020040
41 | 19#预精轧辊箱 | 辊箱 | RB温度 |  | 20050 | 010201 | 0174 | 10 | 010201017410 | 01020101741020050
42 | 19#预精轧辊箱 | 辊箱 | RC温度 |  | 20060 | 010201 | 0174 | 10 | 010201017410 | 01020101741020060
43 | 精轧机20#传动箱 | 齿轮箱 | 箱体振动 | 0 | 000140 | 010201 | 0044 | 02 | 010201004402 | 010201004402000140
44 | 精轧机20#传动箱 | 齿轮箱 | 箱体振动 | 1 | 000141 | 010201 | 0044 | 02 | 010201004402 | 010201004402000141
45 | 20#预精轧辊箱 | 辊箱 | LA温度 |  | 20010 | 010201 | 0175 | 10 | 010201017510 | 01020101751020010
46 | 20#预精轧辊箱 | 辊箱 | LB温度 |  | 20020 | 010201 | 0175 | 10 | 010201017510 | 01020101751020020
47 | 20#预精轧辊箱 | 辊箱 | LC温度 |  | 20030 | 010201 | 0175 | 10 | 010201017510 | 01020101751020030
48 | 20#预精轧辊箱 | 辊箱 | RA温度 |  | 20040 | 010201 | 0175 | 10 | 010201017510 | 01020101751020040
49 | 20#预精轧辊箱 | 辊箱 | RB温度 |  | 20050 | 010201 | 0175 | 10 | 010201017510 | 01020101751020050
50 | 20#预精轧辊箱 | 辊箱 | RC温度 |  | 20060 | 010201 | 0175 | 10 | 010201017510 | 01020101751020060
51 | 精轧机21#传动箱 | 齿轮箱 | 箱体振动 | 0 | 000140 | 010201 | 0045 | 02 | 010201004502 | 010201004502000140
52 | 精轧机21#传动箱 | 齿轮箱 | 箱体振动 | 1 | 000141 | 010201 | 0045 | 02 | 010201004502 | 010201004502000141
53 | 21#预精轧辊箱 | 辊箱 | LA温度 |  | 20010 | 010201 | 0176 | 10 | 010201017610 | 01020101761020010
54 | 21#预精轧辊箱 | 辊箱 | LB温度 |  | 20020 | 010201 | 0176 | 10 | 010201017610 | 01020101761020020
55 | 21#预精轧辊箱 | 辊箱 | LC温度 |  | 20030 | 010201 | 0176 | 10 | 010201017610 | 01020101761020030
56 | 21#预精轧辊箱 | 辊箱 | RA温度 |  | 20040 | 010201 | 0176 | 10 | 010201017610 | 01020101761020040
57 | 21#预精轧辊箱 | 辊箱 | RB温度 |  | 20050 | 010201 | 0176 | 10 | 010201017610 | 01020101761020050
58 | 21#预精轧辊箱 | 辊箱 | RC温度 |  | 20060 | 010201 | 0176 | 10 | 010201017610 | 01020101761020060
59 | 精轧机22#传动箱 | 齿轮箱 | 箱体振动 | 0 | 000140 | 010201 | 0046 | 02 | 010201004602 | 010201004602000140
60 | 精轧机22#传动箱 | 齿轮箱 | 箱体振动 | 1 | 000141 | 010201 | 0046 | 02 | 010201004602 | 010201004602000141
61 | 22#预精轧辊箱 | 辊箱 | LA温度 |  | 20010 | 010201 | 0177 | 10 | 010201017710 | 01020101771020010
62 | 22#预精轧辊箱 | 辊箱 | LB温度 |  | 20020 | 010201 | 0177 | 10 | 010201017710 | 01020101771020020
63 | 22#预精轧辊箱 | 辊箱 | LC温度 |  | 20030 | 010201 | 0177 | 10 | 010201017710 | 01020101771020030
64 | 22#预精轧辊箱 | 辊箱 | RA温度 |  | 20040 | 010201 | 0177 | 10 | 010201017710 | 01020101771020040
65 | 22#预精轧辊箱 | 辊箱 | RB温度 |  | 20050 | 010201 | 0177 | 10 | 010201017710 | 01020101771020050
66 | 22#预精轧辊箱 | 辊箱 | RC温度 |  | 20060 | 010201 | 0177 | 10 | 010201017710 | 01020101771020060
67 | 精轧机23#传动箱 | 齿轮箱 | 箱体振动 | 0 | 000140 | 010201 | 0047 | 02 | 010201004702 | 010201004702000140
68 | 精轧机23#传动箱 | 齿轮箱 | 箱体振动 | 1 | 000141 | 010201 | 0047 | 02 | 010201004702 | 010201004702000141
69 | 23#预精轧辊箱 | 辊箱 | LA温度 |  | 20010 | 010201 | 0178 | 10 | 010201017810 | 01020101781020010
70 | 23#预精轧辊箱 | 辊箱 | LB温度 |  | 20020 | 010201 | 0178 | 10 | 010201017810 | 01020101781020020
71 | 23#预精轧辊箱 | 辊箱 | LC温度 |  | 20030 | 010201 | 0178 | 10 | 010201017810 | 01020101781020030
72 | 23#预精轧辊箱 | 辊箱 | RA温度 |  | 20040 | 010201 | 0178 | 10 | 010201017810 | 01020101781020040
73 | 23#预精轧辊箱 | 辊箱 | RB温度 |  | 20050 | 010201 | 0178 | 10 | 010201017810 | 01020101781020050
74 | 23#预精轧辊箱 | 辊箱 | RC温度 |  | 20060 | 010201 | 0178 | 10 | 010201017810 | 01020101781020060
75 | 精轧机24#传动箱 | 齿轮箱 | 箱体振动 | 0 | 000140 | 010201 | 0048 | 02 | 010201004802 | 010201004802000140
76 | 精轧机24#传动箱 | 齿轮箱 | 箱体振动 | 1 | 000141 | 010201 | 0048 | 02 | 010201004802 | 010201004802000141
77 | 24#预精轧辊箱 | 辊箱 | LA温度 |  | 20010 | 010201 | 0179 | 10 | 010201017910 | 01020101791020010
78 | 24#预精轧辊箱 | 辊箱 | LB温度 |  | 20020 | 010201 | 0179 | 10 | 010201017910 | 01020101791020020
79 | 24#预精轧辊箱 | 辊箱 | LC温度 |  | 20030 | 010201 | 0179 | 10 | 010201017910 | 01020101791020030
80 | 24#预精轧辊箱 | 辊箱 | RA温度 |  | 20040 | 010201 | 0179 | 10 | 010201017910 | 01020101791020040
81 | 24#预精轧辊箱 | 辊箱 | RB温度 |  | 20050 | 010201 | 0179 | 10 | 010201017910 | 01020101791020050
82 | 24#预精轧辊箱 | 辊箱 | RC温度 |  | 20060 | 010201 | 0179 | 10 | 010201017910 | 01020101791020060
83 | 精轧机25#传动箱 | 齿轮箱 | 箱体振动 | 0 | 000140 | 010201 | 0049 | 02 | 010201004902 | 010201004902000140
84 | 精轧机25#传动箱 | 齿轮箱 | 箱体振动 | 1 | 000141 | 010201 | 0049 | 02 | 010201004902 | 010201004902000141
85 | 25#预精轧辊箱 | 辊箱 | LA温度 |  | 20010 | 010201 | 0180 | 10 | 010201018010 | 01020101801020010
86 | 25#预精轧辊箱 | 辊箱 | LB温度 |  | 20020 | 010201 | 0180 | 10 | 010201018010 | 01020101801020020
87 | 25#预精轧辊箱 | 辊箱 | LC温度 |  | 20030 | 010201 | 0180 | 10 | 010201018010 | 01020101801020030
88 | 25#预精轧辊箱 | 辊箱 | RA温度 |  | 20040 | 010201 | 0180 | 10 | 010201018010 | 01020101801020040
89 | 25#预精轧辊箱 | 辊箱 | RB温度 |  | 20050 | 010201 | 0180 | 10 | 010201018010 | 01020101801020050
90 | 25#预精轧辊箱 | 辊箱 | RC温度 |  | 20060 | 010201 | 0180 | 10 | 010201018010 | 01020101801020060
91 | 精轧机26#传动箱 | 齿轮箱 | 箱体振动 | 0 | 000140 | 010201 | 0050 | 02 | 010201005002 | 010201005002000140
92 | 精轧机26#传动箱 | 齿轮箱 | 箱体振动 | 1 | 000141 | 010201 | 0050 | 02 | 010201005002 | 010201005002000141
93 | 26#预精轧辊箱 | 辊箱 | LA温度 |  | 20010 | 010201 | 0181 | 10 | 010201018110 | 01020101811020010
94 | 26#预精轧辊箱 | 辊箱 | LB温度 |  | 20020 | 010201 | 0181 | 10 | 010201018110 | 01020101811020020
95 | 26#预精轧辊箱 | 辊箱 | LC温度 |  | 20030 | 010201 | 0181 | 10 | 010201018110 | 01020101811020030
96 | 26#预精轧辊箱 | 辊箱 | RA温度 |  | 20040 | 010201 | 0181 | 10 | 010201018110 | 01020101811020040
97 | 26#预精轧辊箱 | 辊箱 | RB温度 |  | 20050 | 010201 | 0181 | 10 | 010201018110 | 01020101811020050
98 | 26#预精轧辊箱 | 辊箱 | RC温度 |  | 20060 | 010201 | 0181 | 10 | 010201018110 | 01020101811020060

## （5）1#线吐丝机-夹送辊区域
1#线吐丝机-夹送辊区域
序号 | 设备名称 | 部件名称 | 测点位置 | 采集定义 | 完整编码（4-6） | 集团厂产线编码 | 设备编码 | 部件编码 | 1-3编码 | 完整编码
1 | 吐丝机电机 | 电机 | 驱动侧轴承振动 | 0 | 000140 | 010201 | 0051 | 06 | 010201005106 | 010201005106000140
2 | 吐丝机电机 | 电机 | 驱动侧轴承振动 | 1 | 000141 | 010201 | 0051 | 06 | 010201005106 | 010201005106000141
3 | 吐丝机电机 | 电机 | 转速 |  | 10020 | 010201 | 0051 | 06 | 010201005106 | 01020100510610020
4 | 吐丝机电机 | 电机 | 驱动端轴承温度 |  | 20030 | 010201 | 0051 | 06 | 010201005106 | 01020100510620030
5 | 吐丝机电机 | 电机 | 自由端轴承温度 |  | 20040 | 010201 | 0051 | 06 | 010201005106 | 01020100510620040
6 | 吐丝机电机 | 电机 | 绕组温度 |  | 20050 | 010201 | 0051 | 06 | 010201005106 | 01020100510620050
7 | 吐丝机电机 | 电机 | 电流 |  |  | 010201 | 0051 | 06 | 010201005106 | 010201005106
8 | 夹送辊电机2# | 电机 | 驱动侧轴承振动 | 0 | 000140 | 010201 | 0052 | 06 | 010201005206 | 010201005206000140
9 | 夹送辊电机2# | 电机 | 驱动侧轴承振动 | 1 | 000141 | 010201 | 0052 | 06 | 010201005206 | 010201005206000141
10 | 夹送辊电机2# | 电机 | 转速 |  | 10020 | 010201 | 0052 | 06 | 010201005206 | 01020100520610020
11 | 夹送辊电机2# | 电机 | 驱动端轴承温度 |  | 20030 | 010201 | 0052 | 06 | 010201005206 | 01020100520620030
12 | 夹送辊电机2# | 电机 | 自由端轴承温度 |  | 20040 | 010201 | 0052 | 06 | 010201005206 | 01020100520620040
13 | 夹送辊电机2# | 电机 | 绕组温度 |  | 20050 | 010201 | 0052 | 06 | 010201005206 | 01020100520620050
14 | 夹送辊电机2# | 电机 | 电流 |  |  | 010201 | 0052 | 06 | 010201005206 | 010201005206
15 | 吐丝机 | 齿轮箱 | 空心轴输入侧轴承振动 | 0 | 000140 | 010201 | 0053 | 02 | 010201005302 | 010201005302000140
16 | 吐丝机 | 齿轮箱 | 空心轴输入侧轴承振动 | 1 | 000141 | 010201 | 0053 | 02 | 010201005302 | 010201005302000141

## （6）1#线1#-16#STELMOR风机区域
1#线1#-16#STELMOR风机区域
序号 | 设备名称 | 部件名称 | 测点位置 | 采集定义 | 完整编码（4-6） | 集团厂产线编码 | 设备编码 | 部件编码 | 1-3编码 | 完整编码
1 | 1#STELMOR风机电机 | 电机 | 驱动侧轴承振动 | 0 | 000140 | 010201 | 0054 | 06 | 010201005406 | 010201005406000140
2 | 1#STELMOR风机电机 | 电机 | 驱动侧轴承振动 | 1 | 000141 | 010201 | 0054 | 06 | 010201005406 | 010201005406000141
3 | 1#STELMOR风机电机 | 电机 | 转速 |  | 10020 | 010201 | 0054 | 06 | 010201005406 | 01020100540610020
4 | 1#STELMOR风机电机 | 电机 | 驱动端轴承温度 |  | 20030 | 010201 | 0054 | 06 | 010201005406 | 01020100540620030
5 | 1#STELMOR风机电机 | 电机 | 自由端轴承温度 |  | 20040 | 010201 | 0054 | 06 | 010201005406 | 01020100540620040
6 | 1#STELMOR风机电机 | 电机 | 电流 |  |  | 010201 | 0054 | 06 | 010201005406 | 010201005406
7 | 2#STELMOR风机电机 | 电机 | 驱动侧轴承振动 | 0 | 000140 | 010201 | 0055 | 06 | 010201005506 | 010201005506000140
8 | 2#STELMOR风机电机 | 电机 | 驱动侧轴承振动 | 1 | 000141 | 010201 | 0055 | 06 | 010201005506 | 010201005506000141
9 | 2#STELMOR风机电机 | 电机 | 转速 |  | 10020 | 010201 | 0055 | 06 | 010201005506 | 01020100550610020
10 | 2#STELMOR风机电机 | 电机 | 驱动端轴承温度 |  | 20030 | 010201 | 0055 | 06 | 010201005506 | 01020100550620030
11 | 2#STELMOR风机电机 | 电机 | 自由端轴承温度 |  | 20040 | 010201 | 0055 | 06 | 010201005506 | 01020100550620040
12 | 2#STELMOR风机电机 | 电机 | 电流 |  |  | 010201 | 0055 | 06 | 010201005506 | 010201005506
13 | 3#STELMOR风机电机 | 电机 | 驱动侧轴承振动 | 0 | 000140 | 010201 | 0056 | 06 | 010201005606 | 010201005606000140
14 | 3#STELMOR风机电机 | 电机 | 驱动侧轴承振动 | 1 | 000141 | 010201 | 0056 | 06 | 010201005606 | 010201005606000141
15 | 3#STELMOR风机电机 | 电机 | 转速 |  | 10020 | 010201 | 0056 | 06 | 010201005606 | 01020100560610020
16 | 3#STELMOR风机电机 | 电机 | 驱动端轴承温度 |  | 20030 | 010201 | 0056 | 06 | 010201005606 | 01020100560620030
17 | 3#STELMOR风机电机 | 电机 | 自由端轴承温度 |  | 20040 | 010201 | 0056 | 06 | 010201005606 | 01020100560620040
18 | 3#STELMOR风机电机 | 电机 | 电流 |  |  | 010201 | 0056 | 06 | 010201005606 | 010201005606
19 | 4#STELMOR风机电机 | 电机 | 驱动侧轴承振动 | 0 | 000140 | 010201 | 0057 | 06 | 010201005706 | 010201005706000140
20 | 4#STELMOR风机电机 | 电机 | 驱动侧轴承振动 | 1 | 000141 | 010201 | 0057 | 06 | 010201005706 | 010201005706000141
21 | 4#STELMOR风机电机 | 电机 | 转速 |  | 10020 | 010201 | 0057 | 06 | 010201005706 | 01020100570610020
22 | 4#STELMOR风机电机 | 电机 | 驱动端轴承温度 |  | 20030 | 010201 | 0057 | 06 | 010201005706 | 01020100570620030
23 | 4#STELMOR风机电机 | 电机 | 自由端轴承温度 |  | 20040 | 010201 | 0057 | 06 | 010201005706 | 01020100570620040
24 | 4#STELMOR风机电机 | 电机 | 电流 |  |  | 010201 | 0057 | 06 | 010201005706 | 010201005706
25 | 5#STELMOR风机电机 | 电机 | 驱动侧轴承振动 | 0 | 000140 | 010201 | 0058 | 06 | 010201005806 | 010201005806000140
26 | 5#STELMOR风机电机 | 电机 | 驱动侧轴承振动 | 1 | 000141 | 010201 | 0058 | 06 | 010201005806 | 010201005806000141
27 | 5#STELMOR风机电机 | 电机 | 转速 |  | 10020 | 010201 | 0058 | 06 | 010201005806 | 01020100580610020
28 | 5#STELMOR风机电机 | 电机 | 驱动端轴承温度 |  | 20030 | 010201 | 0058 | 06 | 010201005806 | 01020100580620030
29 | 5#STELMOR风机电机 | 电机 | 自由端轴承温度 |  | 20040 | 010201 | 0058 | 06 | 010201005806 | 01020100580620040
30 | 5#STELMOR风机电机 | 电机 | 电流 |  |  | 010201 | 0058 | 06 | 010201005806 | 010201005806
31 | 6#STELMOR风机电机 | 电机 | 驱动侧轴承振动 | 0 | 000140 | 010201 | 0059 | 06 | 010201005906 | 010201005906000140
32 | 6#STELMOR风机电机 | 电机 | 驱动侧轴承振动 | 1 | 000141 | 010201 | 0059 | 06 | 010201005906 | 010201005906000141
33 | 6#STELMOR风机电机 | 电机 | 转速 |  | 10020 | 010201 | 0059 | 06 | 010201005906 | 01020100590610020
34 | 6#STELMOR风机电机 | 电机 | 驱动端轴承温度 |  | 20030 | 010201 | 0059 | 06 | 010201005906 | 01020100590620030
35 | 6#STELMOR风机电机 | 电机 | 自由端轴承温度 |  | 20040 | 010201 | 0059 | 06 | 010201005906 | 01020100590620040
36 | 6#STELMOR风机电机 | 电机 | 电流 |  |  | 010201 | 0059 | 06 | 010201005906 | 010201005906
37 | 7#STELMOR风机电机 | 电机 | 驱动侧轴承振动 | 0 | 000140 | 010201 | 0060 | 06 | 010201006006 | 010201006006000140
38 | 7#STELMOR风机电机 | 电机 | 驱动侧轴承振动 | 1 | 000141 | 010201 | 0060 | 06 | 010201006006 | 010201006006000141
39 | 7#STELMOR风机电机 | 电机 | 转速 |  | 10020 | 010201 | 0060 | 06 | 010201006006 | 01020100600610020
40 | 7#STELMOR风机电机 | 电机 | 驱动端轴承温度 |  | 20030 | 010201 | 0060 | 06 | 010201006006 | 01020100600620030
41 | 7#STELMOR风机电机 | 电机 | 自由端轴承温度 |  | 20040 | 010201 | 0060 | 06 | 010201006006 | 01020100600620040
42 | 7#STELMOR风机电机 | 电机 | 电流 |  |  | 010201 | 0060 | 06 | 010201006006 | 010201006006
43 | 8#STELMOR风机电机 | 电机 | 驱动侧轴承振动 | 0 | 000140 | 010201 | 0061 | 06 | 010201006106 | 010201006106000140
44 | 8#STELMOR风机电机 | 电机 | 驱动侧轴承振动 | 1 | 000141 | 010201 | 0061 | 06 | 010201006106 | 010201006106000141
45 | 8#STELMOR风机电机 | 电机 | 转速 |  | 10020 | 010201 | 0061 | 06 | 010201006106 | 01020100610610020
46 | 8#STELMOR风机电机 | 电机 | 驱动端轴承温度 |  | 20030 | 010201 | 0061 | 06 | 010201006106 | 01020100610620030
47 | 8#STELMOR风机电机 | 电机 | 自由端轴承温度 |  | 20040 | 010201 | 0061 | 06 | 010201006106 | 01020100610620040
48 | 8#STELMOR风机电机 | 电机 | 电流 |  |  | 010201 | 0061 | 06 | 010201006106 | 010201006106
49 | 9#STELMOR风机电机 | 电机 | 驱动侧轴承振动 | 0 | 000140 | 010201 | 0062 | 06 | 010201006206 | 010201006206000140
50 | 9#STELMOR风机电机 | 电机 | 驱动侧轴承振动 | 1 | 000141 | 010201 | 0062 | 06 | 010201006206 | 010201006206000141
51 | 9#STELMOR风机电机 | 电机 | 转速 |  | 10020 | 010201 | 0062 | 06 | 010201006206 | 01020100620610020
52 | 9#STELMOR风机电机 | 电机 | 驱动端轴承温度 |  | 20030 | 010201 | 0062 | 06 | 010201006206 | 01020100620620030
53 | 9#STELMOR风机电机 | 电机 | 自由端轴承温度 |  | 20040 | 010201 | 0062 | 06 | 010201006206 | 01020100620620040
54 | 9#STELMOR风机电机 | 电机 | 电流 |  |  | 010201 | 0062 | 06 | 010201006206 | 010201006206
55 | 10#STELMOR风机电机 | 电机 | 驱动侧轴承振动 | 0 | 000140 | 010201 | 0063 | 06 | 010201006306 | 010201006306000140
56 | 10#STELMOR风机电机 | 电机 | 驱动侧轴承振动 | 1 | 000141 | 010201 | 0063 | 06 | 010201006306 | 010201006306000141
57 | 10#STELMOR风机电机 | 电机 | 转速 |  | 10020 | 010201 | 0063 | 06 | 010201006306 | 01020100630610020
58 | 10#STELMOR风机电机 | 电机 | 驱动端轴承温度 |  | 20030 | 010201 | 0063 | 06 | 010201006306 | 01020100630620030
59 | 10#STELMOR风机电机 | 电机 | 自由端轴承温度 |  | 20040 | 010201 | 0063 | 06 | 010201006306 | 01020100630620040
60 | 10#STELMOR风机电机 | 电机 | 电流 |  |  | 010201 | 0063 | 06 | 010201006306 | 010201006306
61 | 11#STELMOR风机电机 | 电机 | 驱动侧轴承振动 | 0 | 000140 | 010201 | 0064 | 06 | 010201006406 | 010201006406000140
62 | 11#STELMOR风机电机 | 电机 | 驱动侧轴承振动 | 1 | 000141 | 010201 | 0064 | 06 | 010201006406 | 010201006406000141
63 | 11#STELMOR风机电机 | 电机 | 驱动端轴承温度 |  | 20030 | 010201 | 0064 | 06 | 010201006406 | 01020100640620030
64 | 11#STELMOR风机电机 | 电机 | 自由端轴承温度 |  | 20040 | 010201 | 0064 | 06 | 010201006406 | 01020100640620040
65 | 11#STELMOR风机电机 | 电机 | 电流 |  |  | 010201 | 0064 | 06 | 010201006406 | 010201006406
66 | 12#STELMOR风机电机 | 电机 | 驱动侧轴承振动 | 0 | 000140 | 010201 | 0065 | 06 | 010201006506 | 010201006506000140
67 | 12#STELMOR风机电机 | 电机 | 驱动侧轴承振动 | 1 | 000141 | 010201 | 0065 | 06 | 010201006506 | 010201006506000141
68 | 12#STELMOR风机电机 | 电机 | 驱动端轴承温度 |  | 20030 | 010201 | 0065 | 06 | 010201006506 | 01020100650620030
69 | 12#STELMOR风机电机 | 电机 | 自由端轴承温度 |  | 20040 | 010201 | 0065 | 06 | 010201006506 | 01020100650620040
70 | 12#STELMOR风机电机 | 电机 | 电流 |  |  | 010201 | 0065 | 06 | 010201006506 | 010201006506
71 | 13#STELMOR风机电机 | 电机 | 驱动侧轴承振动 | 0 | 000140 | 010201 | 0066 | 06 | 010201006606 | 010201006606000140
72 | 13#STELMOR风机电机 | 电机 | 驱动侧轴承振动 | 1 | 000141 | 010201 | 0066 | 06 | 010201006606 | 010201006606000141
73 | 13#STELMOR风机电机 | 电机 | 驱动端轴承温度 |  | 20030 | 010201 | 0066 | 06 | 010201006606 | 01020100660620030
74 | 13#STELMOR风机电机 | 电机 | 自由端轴承温度 |  | 20040 | 010201 | 0066 | 06 | 010201006606 | 01020100660620040
75 | 13#STELMOR风机电机 | 电机 | 电流 |  |  | 010201 | 0066 | 06 | 010201006606 | 010201006606
76 | 14#STELMOR风机电机 | 电机 | 驱动侧轴承振动 | 0 | 000140 | 010201 | 0067 | 06 | 010201006706 | 010201006706000140
77 | 14#STELMOR风机电机 | 电机 | 驱动侧轴承振动 | 1 | 000141 | 010201 | 0067 | 06 | 010201006706 | 010201006706000141
78 | 14#STELMOR风机电机 | 电机 | 驱动端轴承温度 |  | 20030 | 010201 | 0067 | 06 | 010201006706 | 01020100670620030
79 | 14#STELMOR风机电机 | 电机 | 自由端轴承温度 |  | 20040 | 010201 | 0067 | 06 | 010201006706 | 01020100670620040
80 | 14#STELMOR风机电机 | 电机 | 电流 |  |  | 010201 | 0067 | 06 | 010201006706 | 010201006706
81 | 15#STELMOR风机电机 | 电机 | 驱动侧轴承振动 | 0 | 000140 | 010201 | 0068 | 06 | 010201006806 | 010201006806000140
82 | 15#STELMOR风机电机 | 电机 | 驱动侧轴承振动 | 1 | 000141 | 010201 | 0068 | 06 | 010201006806 | 010201006806000141
83 | 15#STELMOR风机电机 | 电机 | 驱动端轴承温度 |  | 20030 | 010201 | 0068 | 06 | 010201006806 | 01020100680620030
84 | 15#STELMOR风机电机 | 电机 | 自由端轴承温度 |  | 20040 | 010201 | 0068 | 06 | 010201006806 | 01020100680620040
85 | 15#STELMOR风机电机 | 电机 | 电流 |  |  | 010201 | 0068 | 06 | 010201006806 | 010201006806
86 | 16#STELMOR风机电机 | 电机 | 驱动侧轴承振动 | 0 | 000140 | 010201 | 0069 | 06 | 010201006906 | 010201006906000140
87 | 16#STELMOR风机电机 | 电机 | 驱动侧轴承振动 | 1 | 000141 | 010201 | 0069 | 06 | 010201006906 | 010201006906000141
88 | 16#STELMOR风机电机 | 电机 | 驱动端轴承温度 |  | 20030 | 010201 | 0069 | 06 | 010201006906 | 01020100690620030
89 | 16#STELMOR风机电机 | 电机 | 自由端轴承温度 |  | 20040 | 010201 | 0069 | 06 | 010201006906 | 01020100690620040
90 | 16#STELMOR风机电机 | 电机 | 电流 |  |  | 010201 | 0069 | 06 | 010201006906 | 010201006906

## （7）1#线其它工艺量
1#线其它工艺量
序号 | 设备名称 | 部件名称 | 测点位置 | 采集定义 | 完整编码（4-6） | 集团厂产线编码 | 设备编码 | 部件编码 | 1-3编码 | 完整编码
1 | A1润滑站 | 稀油站 | 箱内温度 |  | 20010 | 010201 | 0139 | 21 | 010201013921 | 01020101392120010
2 | A1润滑站 | 稀油站 | 液位 |  |  | 010201 | 0139 | 21 | 010201013921 | 010201013921
3 | A2润滑站 | 稀油站 | 箱内温度 |  | 20010 | 010201 | 0140 | 21 | 010201014021 | 01020101402120010
4 | A2润滑站 | 稀油站 | 液位 |  |  | 010201 | 0140 | 21 | 010201014021 | 010201014021
5 | B1润滑站（1） | 稀油站 | 箱内温度 |  | 20010 | 010201 | 0141 | 21 | 010201014121 | 01020101412120010
6 | B1润滑站（1） | 稀油站 | 液位 |  |  | 010201 | 0141 | 21 | 010201014121 | 010201014121
7 | B1润滑站（2） | 稀油站 | 箱内温度 |  | 20010 | 010201 | 0142 | 21 | 010201014221 | 01020101422120010
8 | B1润滑站（2） | 稀油站 | 液位 |  |  | 010201 | 0142 | 21 | 010201014221 | 010201014221
9 | B2润滑站（1） | 稀油站 | 箱内温度 |  | 20010 | 010201 | 0143 | 21 | 010201014321 | 01020101432120010
10 | B2润滑站（1） | 稀油站 | 液位 |  |  | 010201 | 0143 | 21 | 010201014321 | 010201014321
11 | B2润滑站（2） | 稀油站 | 箱内温度 |  | 20010 | 010201 | 0144 | 21 | 010201014421 | 01020101442120010
12 | B2润滑站（2） | 稀油站 | 液位 |  |  | 010201 | 0144 | 21 | 010201014421 | 010201014421
13 | C润滑站（1） | 稀油站 | 箱内温度 |  | 20010 | 010201 | 0145 | 21 | 010201014521 | 01020101452120010
14 | C润滑站（1） | 稀油站 | 液位 |  |  | 010201 | 0145 | 21 | 010201014521 | 010201014521
15 | C润滑站（2） | 稀油站 | 箱内温度 |  | 20010 | 010201 | 0146 | 21 | 010201014621 | 01020101462120010
16 | C润滑站（2） | 稀油站 | 液位 |  |  | 010201 | 0146 | 21 | 010201014621 | 010201014621
17 | 上料液压站 | 稀油站 | 箱内温度 |  | 20010 | 010201 | 0147 | 21 | 010201014721 | 01020101472120010
18 | 上料液压站 | 稀油站 | 液位 |  |  | 010201 | 0147 | 21 | 010201014721 | 010201014721
19 | 加热炉液压站 | 稀油站 | 箱内温度 |  | 20010 | 010201 | 0148 | 21 | 010201014821 | 01020101482120010
20 | 加热炉液压站 | 稀油站 | 液位 |  |  | 010201 | 0148 | 21 | 010201014821 | 010201014821
21 | 轧线液压站 | 稀油站 | 箱内温度 |  | 20010 | 010201 | 0149 | 21 | 010201014921 | 01020101492120010
22 | 轧线液压站 | 稀油站 | 液位 |  |  | 010201 | 0149 | 21 | 010201014921 | 010201014921
23 | 汽化炉循环泵电机（1） | 电机 | 驱动端轴承温度 |  | 20010 | 010201 | 0150 | 06 | 010201015006 | 01020101500620010
24 | 汽化炉循环泵电机（1） | 电机 | 自由端轴承温度 |  | 20020 | 010201 | 0150 | 06 | 010201015006 | 01020101500620020
25 | 汽化炉循环泵电机（1） | 电机 | 电流 |  |  | 010201 | 0150 | 06 | 010201015006 | 010201015006
26 | 汽化炉循环泵电机（2） | 电机 | 驱动端轴承温度 |  | 20010 | 010201 | 0151 | 06 | 010201015106 | 01020101510620010
27 | 汽化炉循环泵电机（2） | 电机 | 自由端轴承温度 |  | 20020 | 010201 | 0151 | 06 | 010201015106 | 01020101510620020
28 | 汽化炉循环泵电机（2） | 电机 | 电流 |  |  | 010201 | 0151 | 06 | 010201015106 | 010201015106
29 | 汽化炉给水泵电机（1） | 电机 | 驱动端轴承温度 |  | 20010 | 010201 | 0152 | 06 | 010201015206 | 01020101520620010
30 | 汽化炉给水泵电机（1） | 电机 | 自由端轴承温度 |  | 20020 | 010201 | 0152 | 06 | 010201015206 | 01020101520620020
31 | 汽化炉给水泵电机（1） | 电机 | 电流 |  |  | 010201 | 0152 | 06 | 010201015206 | 010201015206
32 | 汽化炉给水泵电机（2） | 电机 | 驱动端轴承温度 |  | 20010 | 010201 | 0153 | 06 | 010201015306 | 01020101530620010
33 | 汽化炉给水泵电机（2） | 电机 | 自由端轴承温度 |  | 20020 | 010201 | 0153 | 06 | 010201015306 | 01020101530620020
34 | 汽化炉给水泵电机（2） | 电机 | 电流 |  |  | 010201 | 0153 | 06 | 010201015306 | 010201015306
35 | 汽化炉软水箱 | 液压站 | 液位 |  |  | 010201 | 0153 | 29 | 010201015329 | 010201015329
36 | 汽化炉软水箱 | 液压站 | 流量 |  |  | 010201 | 0153 | 29 | 010201015329 | 010201015329
37 | 吐丝机液压站 | 稀油站 | 箱内温度 |  | 20010 | 010201 | 0155 | 21 | 010201015521 | 01020101552120010
38 | 吐丝机液压站 | 稀油站 | 液位 |  |  | 010201 | 0155 | 21 | 010201015521 | 010201015521
39 | 集卷液压站 | 稀油站 | 箱内温度 |  | 20010 | 010201 | 0156 | 21 | 010201015621 | 01020101562120010
40 | 集卷液压站 | 稀油站 | 液位 |  |  | 010201 | 0156 | 21 | 010201015621 | 010201015621
41 | 卸卷液压站 | 稀油站 | 箱内温度 |  | 20010 | 010201 | 0157 | 21 | 010201015721 | 01020101572120010
42 | 卸卷液压站 | 稀油站 | 液位 |  |  | 010201 | 0157 | 21 | 010201015721 | 010201015721
43 | 1#打捆机液压站 | 稀油站 | 箱内温度 |  | 20010 | 010201 | 0158 | 21 | 010201015821 | 01020101582120010
44 | 1#打捆机液压站 | 稀油站 | 液位 |  |  | 010201 | 0158 | 21 | 010201015821 | 010201015821
45 | 2#打捆机液压站 | 稀油站 | 箱内温度 |  | 20010 | 010201 | 0159 | 21 | 010201015921 | 01020101592120010
46 | 2#打捆机液压站 | 稀油站 | 液位 |  |  | 010201 | 0159 | 21 | 010201015921 | 010201015921
47 | 碎断剪电机 | 电机 | 转速 |  | 10010 | 010201 | 0160 | 06 | 010201016006 | 01020101600610010
48 | 碎断剪电机 | 电机 | 驱动端轴承温度 |  | 20010 | 010201 | 0160 | 06 | 010201016006 | 01020101600620010
49 | 碎断剪电机 | 电机 | 自由端轴承温度 |  | 20020 | 010201 | 0160 | 06 | 010201016006 | 01020101600620020
50 | 碎断剪电机 | 电机 | 绕组温度 |  | 20030 | 010201 | 0160 | 06 | 010201016006 | 01020101600620030
51 | 碎断剪电机 | 电机 | 电流 |  |  | 010201 | 0160 | 06 | 010201016006 | 010201016006
52 | 1#剪电机 | 电机 | 驱动端轴承温度 |  | 20010 | 010201 | 0161 | 06 | 010201016106 | 01020101610620010
53 | 1#剪电机 | 电机 | 自由端轴承温度 |  | 20020 | 010201 | 0161 | 06 | 010201016106 | 01020101610620020
54 | 2#剪电机 | 电机 | 驱动端轴承温度 |  | 20010 | 010201 | 0162 | 06 | 010201016206 | 01020101620620010
55 | 2#剪电机 | 电机 | 自由端轴承温度 |  | 20020 | 010201 | 0162 | 06 | 010201016206 | 01020101620620020
56 | 3#剪电机 | 电机 | 驱动端轴承温度 |  | 20010 | 010201 | 0163 | 06 | 010201016306 | 01020101630620010
57 | 3#剪电机 | 电机 | 自由端轴承温度 |  | 20020 | 010201 | 0163 | 06 | 010201016306 | 01020101630620020

## （8）2#线加热炉风机房区域
2#线加热炉风机房区域
序号 | 设备名称 | 部件名称 | 测点位置 | 采集定义 | 完整编码（4-6） | 集团厂产线编码 | 设备编码 | 部件编码 | 1-3编码 | 完整编码
1 | 加热炉鼓风机电机（1） | 电机 | 自由侧轴承振动 | 0 | 000140 | 010202 | 0070 | 06 | 010202007006 | 010202007006000140
2 | 加热炉鼓风机电机（1） | 电机 | 自由侧轴承振动 | 1 | 000141 | 010202 | 0070 | 06 | 010202007006 | 010202007006000141
3 | 加热炉鼓风机电机（1） | 电机 | 驱动侧轴承振动 | 0 | 000240 | 010202 | 0070 | 06 | 010202007006 | 010202007006000240
4 | 加热炉鼓风机电机（1） | 电机 | 驱动侧轴承振动 | 1 | 000241 | 010202 | 0070 | 06 | 010202007006 | 010202007006000241
5 | 加热炉鼓风机电机（1） | 电机 | 转速 |  | 10030 | 010202 | 0070 | 06 | 010202007006 | 01020200700610030
6 | 加热炉鼓风机电机（1） | 电机 | 电流 |  |  | 010202 | 0070 | 06 | 010202007006 | 010202007006
7 | 加热炉鼓风机（1） | 风机 | 驱动侧轴承振动 | 0 | 000140 | 010202 | 0071 | 12 | 010202007112 | 010202007112000140
8 | 加热炉鼓风机（1） | 风机 | 驱动侧轴承振动 | 1 | 000141 | 010202 | 0071 | 12 | 010202007112 | 010202007112000141
9 | 加热炉鼓风机电机（2） | 电机 | 自由侧轴承振动 | 0 | 000140 | 010202 | 0072 | 06 | 010202007206 | 010202007206000140
10 | 加热炉鼓风机电机（2） | 电机 | 自由侧轴承振动 | 1 | 000141 | 010202 | 0072 | 06 | 010202007206 | 010202007206000141
11 | 加热炉鼓风机电机（2） | 电机 | 驱动侧轴承振动 | 0 | 000240 | 010202 | 0072 | 06 | 010202007206 | 010202007206000240
12 | 加热炉鼓风机电机（2） | 电机 | 驱动侧轴承振动 | 1 | 000241 | 010202 | 0072 | 06 | 010202007206 | 010202007206000241
13 | 加热炉鼓风机电机（2） | 电机 | 转速 |  | 10030 | 010202 | 0072 | 06 | 010202007206 | 01020200720610030
14 | 加热炉鼓风机电机（2） | 电机 | 电流 |  |  | 010202 | 0072 | 06 | 010202007206 | 010202007206
15 | 加热炉鼓风机（2） | 风机 | 驱动侧轴承振动 | 0 | 000140 | 010202 | 0073 | 12 | 010202007312 | 010202007312000140
16 | 加热炉鼓风机（2） | 风机 | 驱动侧轴承振动 | 1 | 000141 | 010202 | 0073 | 12 | 010202007312 | 010202007312000141
17 | 加热炉煤气引风机电机 | 电机 | 自由侧轴承振动 | 0 | 000140 | 010202 | 0074 | 06 | 010202007406 | 010202007406000140
18 | 加热炉煤气引风机电机 | 电机 | 自由侧轴承振动 | 1 | 000141 | 010202 | 0074 | 06 | 010202007406 | 010202007406000141
19 | 加热炉煤气引风机电机 | 电机 | 驱动侧轴承振动 | 0 | 000240 | 010202 | 0074 | 06 | 010202007406 | 010202007406000240
20 | 加热炉煤气引风机电机 | 电机 | 驱动侧轴承振动 | 1 | 000241 | 010202 | 0074 | 06 | 010202007406 | 010202007406000241
21 | 加热炉煤气引风机电机 | 电机 | 转速 |  | 10030 | 010202 | 0074 | 06 | 010202007406 | 01020200740610030
22 | 加热炉煤气引风机电机 | 电机 | 电流 |  |  | 010202 | 0074 | 06 | 010202007406 | 010202007406
23 | 加热炉煤气引风机 | 风机 | 驱动侧轴承振动 | 0 | 000140 | 010202 | 0075 | 12 | 010202007512 | 010202007512000140
24 | 加热炉煤气引风机 | 风机 | 驱动侧轴承振动 | 1 | 000141 | 010202 | 0075 | 12 | 010202007512 | 010202007512000141
25 | 加热炉空气引风机电机 | 电机 | 自由侧轴承振动 | 0 | 000140 | 010202 | 0076 | 06 | 010202007606 | 010202007606000140
26 | 加热炉空气引风机电机 | 电机 | 自由侧轴承振动 | 1 | 000141 | 010202 | 0076 | 06 | 010202007606 | 010202007606000141
27 | 加热炉空气引风机电机 | 电机 | 驱动侧轴承振动 | 0 | 000240 | 010202 | 0076 | 06 | 010202007606 | 010202007606000240
28 | 加热炉空气引风机电机 | 电机 | 驱动侧轴承振动 | 1 | 000241 | 010202 | 0076 | 06 | 010202007606 | 010202007606000241
29 | 加热炉空气引风机电机 | 电机 | 转速 |  | 10030 | 010202 | 0076 | 06 | 010202007606 | 01020200760610030
30 | 加热炉空气引风机电机 | 电机 | 电流 |  |  | 010202 | 0076 | 06 | 010202007606 | 010202007606
31 | 加热炉空气引风机 | 风机 | 驱动侧轴承振动 | 0 | 000140 | 010202 | 0077 | 12 | 010202007712 | 010202007712000140
32 | 加热炉空气引风机 | 风机 | 驱动侧轴承振动 | 1 | 000141 | 010202 | 0077 | 12 | 010202007712 | 010202007712000141

## （9）2#线粗轧区域
2#线粗轧区域
序号 | 设备名称 | 部件名称 | 测点位置 | 采集定义 | 完整编码（4-6） | 集团厂产线编码 | 设备编码 | 部件编码 | 1-3编码 | 完整编码
1 | 1#交流电机 | 电机 | 驱动侧轴承振动 | 0 | 000140 | 010202 | 0078 | 06 | 010202007806 | 010202007806000140
2 | 1#交流电机 | 电机 | 驱动侧轴承振动 | 1 | 000141 | 010202 | 0078 | 06 | 010202007806 | 010202007806000141
3 | 1#交流电机 | 电机 | 转速 |  | 10020 | 010202 | 0078 | 06 | 010202007806 | 01020200780610020
4 | 1#交流电机 | 电机 | 驱动端轴承温度 |  | 20030 | 010202 | 0078 | 06 | 010202007806 | 01020200780620030
5 | 1#交流电机 | 电机 | 自由端轴承温度 |  | 20040 | 010202 | 0078 | 06 | 010202007806 | 01020200780620040
6 | 1#交流电机 | 电机 | 绕组温度 |  | 20050 | 010202 | 0078 | 06 | 010202007806 | 01020200780620050
7 | 1#交流电机 | 电机 | 电流 |  |  | 010202 | 0078 | 06 | 010202007806 | 010202007806
8 | 1#齿轮箱 | 齿轮箱 | 输入侧轴承振动 | 0 | 000140 | 010202 | 0079 | 02 | 010202007902 | 010202007902000140
9 | 1#齿轮箱 | 齿轮箱 | 输入侧轴承振动 | 1 | 000141 | 010202 | 0079 | 02 | 010202007902 | 010202007902000141
10 | 1#齿轮箱 | 齿轮箱 | 输出侧轴承振动 | 0 | 000240 | 010202 | 0079 | 02 | 010202007902 | 010202007902000240
11 | 1#齿轮箱 | 齿轮箱 | 输出侧轴承振动 | 1 | 000241 | 010202 | 0079 | 02 | 010202007902 | 010202007902000241
12 | 1#齿轮箱 | 齿轮箱 | 箱内温度 |  | 20030 | 010202 | 0079 | 02 | 010202007902 | 01020200790220030
13 | 2#交流电机 | 电机 | 驱动侧轴承振动 | 0 | 000140 | 010202 | 0080 | 06 | 010202008006 | 010202008006000140
14 | 2#交流电机 | 电机 | 驱动侧轴承振动 | 1 | 000141 | 010202 | 0080 | 06 | 010202008006 | 010202008006000141
15 | 2#交流电机 | 电机 | 转速 |  | 10020 | 010202 | 0080 | 06 | 010202008006 | 01020200800610020
16 | 2#交流电机 | 电机 | 驱动端轴承温度 |  | 20030 | 010202 | 0080 | 06 | 010202008006 | 01020200800620030
17 | 2#交流电机 | 电机 | 自由端轴承温度 |  | 20040 | 010202 | 0080 | 06 | 010202008006 | 01020200800620040
18 | 2#交流电机 | 电机 | 绕组温度 |  | 20050 | 010202 | 0080 | 06 | 010202008006 | 01020200800620050
19 | 2#交流电机 | 电机 | 电流 |  |  | 010202 | 0080 | 06 | 010202008006 | 010202008006
20 | 2#齿轮箱 | 齿轮箱 | 输入侧轴承振动 | 0 | 000140 | 010202 | 0081 | 02 | 010202008102 | 010202008102000140
21 | 2#齿轮箱 | 齿轮箱 | 输入侧轴承振动 | 1 | 000141 | 010202 | 0081 | 02 | 010202008102 | 010202008102000141
22 | 2#齿轮箱 | 齿轮箱 | 输出侧轴承振动 | 0 | 000230 | 010202 | 0081 | 02 | 010202008102 | 010202008102000230
23 | 2#齿轮箱 | 齿轮箱 | 输出侧轴承振动 | 1 | 000231 | 010202 | 0081 | 02 | 010202008102 | 010202008102000231
24 | 2#齿轮箱 | 齿轮箱 | 箱内温度 |  | 20030 | 010202 | 0081 | 02 | 010202008102 | 01020200810220030
25 | 3#交流电机 | 电机 | 驱动侧轴承振动 | 0 | 000140 | 010202 | 0082 | 06 | 010202008206 | 010202008206000140
26 | 3#交流电机 | 电机 | 驱动侧轴承振动 | 1 | 000141 | 010202 | 0082 | 06 | 010202008206 | 010202008206000141
27 | 3#交流电机 | 电机 | 转速 |  | 10020 | 010202 | 0082 | 06 | 010202008206 | 01020200820610020
28 | 3#交流电机 | 电机 | 驱动端轴承温度 |  | 20030 | 010202 | 0082 | 06 | 010202008206 | 01020200820620030
29 | 3#交流电机 | 电机 | 自由端轴承温度 |  | 20040 | 010202 | 0082 | 06 | 010202008206 | 01020200820620040
30 | 3#交流电机 | 电机 | 绕组温度 |  | 20050 | 010202 | 0082 | 06 | 010202008206 | 01020200820620050
31 | 3#交流电机 | 电机 | 电流 |  |  | 010202 | 0082 | 06 | 010202008206 | 010202008206
32 | 3#齿轮箱 | 齿轮箱 | 输入侧轴承振动 | 0 | 000140 | 010202 | 0083 | 02 | 010202008302 | 010202008302000140
33 | 3#齿轮箱 | 齿轮箱 | 输入侧轴承振动 | 1 | 000141 | 010202 | 0083 | 02 | 010202008302 | 010202008302000141
34 | 3#齿轮箱 | 齿轮箱 | 输出侧轴承振动 | 0 | 000240 | 010202 | 0083 | 02 | 010202008302 | 010202008302000240
35 | 3#齿轮箱 | 齿轮箱 | 输出侧轴承振动 | 1 | 000241 | 010202 | 0083 | 02 | 010202008302 | 010202008302000241
36 | 3#齿轮箱 | 齿轮箱 | 箱内温度 |  | 20030 | 010202 | 0083 | 02 | 010202008302 | 01020200830220030
37 | 4#交流电机 | 电机 | 驱动侧轴承振动 | 0 | 000140 | 010202 | 0084 | 06 | 010202008406 | 010202008406000140
38 | 4#交流电机 | 电机 | 驱动侧轴承振动 | 1 | 000141 | 010202 | 0084 | 06 | 010202008406 | 010202008406000141
39 | 4#交流电机 | 电机 | 转速 |  | 10020 | 010202 | 0084 | 06 | 010202008406 | 01020200840610020
40 | 4#交流电机 | 电机 | 驱动端轴承温度 |  | 20030 | 010202 | 0084 | 06 | 010202008406 | 01020200840620030
41 | 4#交流电机 | 电机 | 自由端轴承温度 |  | 20040 | 010202 | 0084 | 06 | 010202008406 | 01020200840620040
42 | 4#交流电机 | 电机 | 绕组温度 |  | 20050 | 010202 | 0084 | 06 | 010202008406 | 01020200840620050
43 | 4#交流电机 | 电机 | 电流 |  |  | 010202 | 0084 | 06 | 010202008406 | 010202008406
44 | 4#齿轮箱 | 齿轮箱 | 输入侧轴承振动 | 0 | 000140 | 010202 | 0085 | 02 | 010202008502 | 010202008502000140
45 | 4#齿轮箱 | 齿轮箱 | 输入侧轴承振动 | 1 | 000141 | 010202 | 0085 | 02 | 010202008502 | 010202008502000141
46 | 4#齿轮箱 | 齿轮箱 | 输出侧轴承振动 | 0 | 000230 | 010202 | 0085 | 02 | 010202008502 | 010202008502000230
47 | 4#齿轮箱 | 齿轮箱 | 输出侧轴承振动 | 1 | 000231 | 010202 | 0085 | 02 | 010202008502 | 010202008502000231
48 | 4#齿轮箱 | 齿轮箱 | 箱内温度 |  | 20030 | 010202 | 0085 | 02 | 010202008502 | 01020200850220030
49 | 5#交流电机 | 电机 | 驱动侧轴承振动 | 0 | 000140 | 010202 | 0086 | 06 | 010202008606 | 010202008606000140
50 | 5#交流电机 | 电机 | 驱动侧轴承振动 | 1 | 000141 | 010202 | 0086 | 06 | 010202008606 | 010202008606000141
51 | 5#交流电机 | 电机 | 转速 |  | 10020 | 010202 | 0086 | 06 | 010202008606 | 01020200860610020
52 | 5#交流电机 | 电机 | 驱动端轴承温度 |  | 20030 | 010202 | 0086 | 06 | 010202008606 | 01020200860620030
53 | 5#交流电机 | 电机 | 自由端轴承温度 |  | 20040 | 010202 | 0086 | 06 | 010202008606 | 01020200860620040
54 | 5#交流电机 | 电机 | 绕组温度 |  | 20050 | 010202 | 0086 | 06 | 010202008606 | 01020200860620050
55 | 5#交流电机 | 电机 | 电流 |  |  | 010202 | 0086 | 06 | 010202008606 | 010202008606
56 | 5#齿轮箱 | 齿轮箱 | 输入侧轴承振动 | 0 | 000140 | 010202 | 0087 | 02 | 010202008702 | 010202008702000140
57 | 5#齿轮箱 | 齿轮箱 | 输入侧轴承振动 | 1 | 000141 | 010202 | 0087 | 02 | 010202008702 | 010202008702000141
58 | 5#齿轮箱 | 齿轮箱 | 输出侧轴承振动 | 0 | 000240 | 010202 | 0087 | 02 | 010202008702 | 010202008702000240
59 | 5#齿轮箱 | 齿轮箱 | 输出侧轴承振动 | 1 | 000241 | 010202 | 0087 | 02 | 010202008702 | 010202008702000241
60 | 5#齿轮箱 | 齿轮箱 | 箱内温度 |  | 20030 | 010202 | 0087 | 02 | 010202008702 | 01020200870220030
61 | 6#交流电机 | 电机 | 驱动侧轴承振动 | 0 | 000140 | 010202 | 0088 | 06 | 010202008806 | 010202008806000140
62 | 6#交流电机 | 电机 | 驱动侧轴承振动 | 1 | 000141 | 010202 | 0088 | 06 | 010202008806 | 010202008806000141
63 | 6#交流电机 | 电机 | 转速 |  | 10020 | 010202 | 0088 | 06 | 010202008806 | 01020200880610020
64 | 6#交流电机 | 电机 | 驱动端轴承温度 |  | 20030 | 010202 | 0088 | 06 | 010202008806 | 01020200880620030
65 | 6#交流电机 | 电机 | 自由端轴承温度 |  | 20040 | 010202 | 0088 | 06 | 010202008806 | 01020200880620040
66 | 6#交流电机 | 电机 | 绕组温度 |  | 20050 | 010202 | 0088 | 06 | 010202008806 | 01020200880620050
67 | 6#交流电机 | 电机 | 电流 |  |  | 010202 | 0088 | 06 | 010202008806 | 010202008806
68 | 6#齿轮箱 | 齿轮箱 | 输入侧轴承振动 | 0 | 000140 | 010202 | 0089 | 02 | 010202008902 | 010202008902000140
69 | 6#齿轮箱 | 齿轮箱 | 输入侧轴承振动 | 1 | 000141 | 010202 | 0089 | 02 | 010202008902 | 010202008902000141
70 | 6#齿轮箱 | 齿轮箱 | 输出侧轴承振动 | 0 | 000230 | 010202 | 0089 | 02 | 010202008902 | 010202008902000230
71 | 6#齿轮箱 | 齿轮箱 | 输出侧轴承振动 | 1 | 000231 | 010202 | 0089 | 02 | 010202008902 | 010202008902000231
72 | 6#齿轮箱 | 齿轮箱 | 箱内温度 |  | 20030 | 010202 | 0089 | 02 | 010202008902 | 01020200890220030
73 | 7#交流电机 | 电机 | 驱动侧轴承振动 | 0 | 000140 | 010202 | 0090 | 06 | 010202009006 | 010202009006000140
74 | 7#交流电机 | 电机 | 驱动侧轴承振动 | 1 | 000141 | 010202 | 0090 | 06 | 010202009006 | 010202009006000141
75 | 7#交流电机 | 电机 | 转速 |  | 10020 | 010202 | 0090 | 06 | 010202009006 | 01020200900610020
76 | 7#交流电机 | 电机 | 驱动端轴承温度 |  | 20030 | 010202 | 0090 | 06 | 010202009006 | 01020200900620030
77 | 7#交流电机 | 电机 | 自由端轴承温度 |  | 20040 | 010202 | 0090 | 06 | 010202009006 | 01020200900620040
78 | 7#交流电机 | 电机 | 绕组温度 |  | 20050 | 010202 | 0090 | 06 | 010202009006 | 01020200900620050
79 | 7#交流电机 | 电机 | 电流 |  |  | 010202 | 0090 | 06 | 010202009006 | 010202009006
80 | 7#齿轮箱 | 齿轮箱 | 输入侧轴承振动 | 0 | 000140 | 010202 | 0091 | 02 | 010202009102 | 010202009102000140
81 | 7#齿轮箱 | 齿轮箱 | 输入侧轴承振动 | 1 | 000141 | 010202 | 0091 | 02 | 010202009102 | 010202009102000141
82 | 7#齿轮箱 | 齿轮箱 | 输出侧轴承振动 | 0 | 000240 | 010202 | 0091 | 02 | 010202009102 | 010202009102000240
83 | 7#齿轮箱 | 齿轮箱 | 输出侧轴承振动 | 1 | 000241 | 010202 | 0091 | 02 | 010202009102 | 010202009102000241
84 | 7#齿轮箱 | 齿轮箱 | 箱内温度 |  | 20030 | 010202 | 0091 | 02 | 010202009102 | 01020200910220030
85 | 8#交流电机 | 电机 | 驱动侧轴承振动 | 0 | 000140 | 010202 | 0092 | 06 | 010202009206 | 010202009206000140
86 | 8#交流电机 | 电机 | 驱动侧轴承振动 | 1 | 000141 | 010202 | 0092 | 06 | 010202009206 | 010202009206000141
87 | 8#交流电机 | 电机 | 转速 |  | 10020 | 010202 | 0092 | 06 | 010202009206 | 01020200920610020
88 | 8#交流电机 | 电机 | 驱动端轴承温度 |  | 20030 | 010202 | 0092 | 06 | 010202009206 | 01020200920620030
89 | 8#交流电机 | 电机 | 自由端轴承温度 |  | 20040 | 010202 | 0092 | 06 | 010202009206 | 01020200920620040
90 | 8#交流电机 | 电机 | 绕组温度 |  | 20050 | 010202 | 0092 | 06 | 010202009206 | 01020200920620050
91 | 8#交流电机 | 电机 | 电流 |  |  | 010202 | 0092 | 06 | 010202009206 | 010202009206
92 | 8#齿轮箱 | 齿轮箱 | 输入侧轴承振动 | 0 | 000140 | 010202 | 0093 | 02 | 010202009302 | 010202009302000140
93 | 8#齿轮箱 | 齿轮箱 | 输入侧轴承振动 | 1 | 000141 | 010202 | 0093 | 02 | 010202009302 | 010202009302000141
94 | 8#齿轮箱 | 齿轮箱 | 输出侧轴承振动 | 0 | 000230 | 010202 | 0093 | 02 | 010202009302 | 010202009302000230
95 | 8#齿轮箱 | 齿轮箱 | 输出侧轴承振动 | 1 | 000231 | 010202 | 0093 | 02 | 010202009302 | 010202009302000231
96 | 8#齿轮箱 | 齿轮箱 | 箱内温度 |  | 20030 | 010202 | 0093 | 02 | 010202009302 | 01020200930220030

## （10）2#线中轧区域
2#线中轧区域
序号 | 设备名称 | 部件名称 | 测点位置 | 采集定义 | 完整编码（4-6） | 集团厂产线编码 | 设备编码 | 部件编码 | 1-3编码 | 完整编码
1 | 9#交流电机 | 电机 | 驱动侧轴承振动 | 0 | 000140 | 010202 | 0094 | 06 | 010202009406 | 010202009406000140
2 | 9#交流电机 | 电机 | 驱动侧轴承振动 | 1 | 000141 | 010202 | 0094 | 06 | 010202009406 | 010202009406000141
3 | 9#交流电机 | 电机 | 转速 |  | 10020 | 010202 | 0094 | 06 | 010202009406 | 01020200940610020
4 | 9#交流电机 | 电机 | 驱动端轴承温度 |  | 20030 | 010202 | 0094 | 06 | 010202009406 | 01020200940620030
5 | 9#交流电机 | 电机 | 自由端轴承温度 |  | 20040 | 010202 | 0094 | 06 | 010202009406 | 01020200940620040
6 | 9#交流电机 | 电机 | 绕组温度 |  | 20050 | 010202 | 0094 | 06 | 010202009406 | 01020200940620050
7 | 9#交流电机 | 电机 | 电流 |  |  | 010202 | 0094 | 06 | 010202009406 | 010202009406
8 | 9#齿轮箱 | 齿轮箱 | 输入侧轴承振动 | 0 | 000140 | 010202 | 0095 | 02 | 010202009502 | 010202009502000140
9 | 9#齿轮箱 | 齿轮箱 | 输入侧轴承振动 | 1 | 000141 | 010202 | 0095 | 02 | 010202009502 | 010202009502000141
10 | 9#齿轮箱 | 齿轮箱 | 输出侧轴承振动 | 0 | 000240 | 010202 | 0095 | 02 | 010202009502 | 010202009502000240
11 | 9#齿轮箱 | 齿轮箱 | 输出侧轴承振动 | 1 | 000241 | 010202 | 0095 | 02 | 010202009502 | 010202009502000241
12 | 9#齿轮箱 | 齿轮箱 | 箱内温度 |  | 20030 | 010202 | 0095 | 02 | 010202009502 | 01020200950220030
13 | 10#交流电机 | 电机 | 驱动侧轴承振动 | 0 | 000140 | 010202 | 0096 | 06 | 010202009606 | 010202009606000140
14 | 10#交流电机 | 电机 | 驱动侧轴承振动 | 1 | 000141 | 010202 | 0096 | 06 | 010202009606 | 010202009606000141
15 | 10#交流电机 | 电机 | 转速 |  | 10020 | 010202 | 0096 | 06 | 010202009606 | 01020200960610020
16 | 10#交流电机 | 电机 | 驱动端轴承温度 |  | 20030 | 010202 | 0096 | 06 | 010202009606 | 01020200960620030
17 | 10#交流电机 | 电机 | 自由端轴承温度 |  | 20040 | 010202 | 0096 | 06 | 010202009606 | 01020200960620040
18 | 10#交流电机 | 电机 | 绕组温度 |  | 20050 | 010202 | 0096 | 06 | 010202009606 | 01020200960620050
19 | 10#交流电机 | 电机 | 电流 |  |  | 010202 | 0096 | 06 | 010202009606 | 010202009606
20 | 10#齿轮箱 | 齿轮箱 | 输入侧轴承振动 | 0 | 000140 | 010202 | 0097 | 02 | 010202009702 | 010202009702000140
21 | 10#齿轮箱 | 齿轮箱 | 输入侧轴承振动 | 1 | 000141 | 010202 | 0097 | 02 | 010202009702 | 010202009702000141
22 | 10#齿轮箱 | 齿轮箱 | 输出侧轴承振动 | 0 | 000230 | 010202 | 0097 | 02 | 010202009702 | 010202009702000230
23 | 10#齿轮箱 | 齿轮箱 | 输出侧轴承振动 | 1 | 000231 | 010202 | 0097 | 02 | 010202009702 | 010202009702000231
24 | 10#齿轮箱 | 齿轮箱 | 箱内温度 |  | 20030 | 010202 | 0097 | 02 | 010202009702 | 01020200970220030
25 | 11#交流电机 | 电机 | 驱动侧轴承振动 | 0 | 000140 | 010202 | 0098 | 06 | 010202009806 | 010202009806000140
26 | 11#交流电机 | 电机 | 驱动侧轴承振动 | 1 | 000141 | 010202 | 0098 | 06 | 010202009806 | 010202009806000141
27 | 11#交流电机 | 电机 | 转速 |  | 10020 | 010202 | 0098 | 06 | 010202009806 | 01020200980610020
28 | 11#交流电机 | 电机 | 驱动端轴承温度 |  | 20030 | 010202 | 0098 | 06 | 010202009806 | 01020200980620030
29 | 11#交流电机 | 电机 | 自由端轴承温度 |  | 20040 | 010202 | 0098 | 06 | 010202009806 | 01020200980620040
30 | 11#交流电机 | 电机 | 绕组温度 |  | 20050 | 010202 | 0098 | 06 | 010202009806 | 01020200980620050
31 | 11#交流电机 | 电机 | 电流 |  |  | 010202 | 0098 | 06 | 010202009806 | 010202009806
32 | 11#齿轮箱 | 齿轮箱 | 输入侧轴承振动 | 0 | 000140 | 010202 | 0099 | 02 | 010202009902 | 010202009902000140
33 | 11#齿轮箱 | 齿轮箱 | 输入侧轴承振动 | 1 | 000141 | 010202 | 0099 | 02 | 010202009902 | 010202009902000141
34 | 11#齿轮箱 | 齿轮箱 | 输出侧轴承振动 | 0 | 000240 | 010202 | 0099 | 02 | 010202009902 | 010202009902000240
35 | 11#齿轮箱 | 齿轮箱 | 输出侧轴承振动 | 1 | 000241 | 010202 | 0099 | 02 | 010202009902 | 010202009902000241
36 | 11#齿轮箱 | 齿轮箱 | 箱内温度 |  | 20030 | 010202 | 0099 | 02 | 010202009902 | 01020200990220030
37 | 12#交流电机 | 电机 | 驱动侧轴承振动 | 0 | 000140 | 010202 | 0100 | 06 | 010202010006 | 010202010006000140
38 | 12#交流电机 | 电机 | 驱动侧轴承振动 | 1 | 000141 | 010202 | 0100 | 06 | 010202010006 | 010202010006000141
39 | 12#交流电机 | 电机 | 转速 |  | 10020 | 010202 | 0100 | 06 | 010202010006 | 01020201000610020
40 | 12#交流电机 | 电机 | 驱动端轴承温度 |  | 20030 | 010202 | 0100 | 06 | 010202010006 | 01020201000620030
41 | 12#交流电机 | 电机 | 自由端轴承温度 |  | 20040 | 010202 | 0100 | 06 | 010202010006 | 01020201000620040
42 | 12#交流电机 | 电机 | 绕组温度 |  | 20050 | 010202 | 0100 | 06 | 010202010006 | 01020201000620050
43 | 12#交流电机 | 电机 | 电流 |  |  | 010202 | 0100 | 06 | 010202010006 | 010202010006
44 | 12#齿轮箱 | 齿轮箱 | 输入侧轴承振动 | 0 | 000140 | 010202 | 0101 | 02 | 010202010102 | 010202010102000140
45 | 12#齿轮箱 | 齿轮箱 | 输入侧轴承振动 | 1 | 000141 | 010202 | 0101 | 02 | 010202010102 | 010202010102000141
46 | 12#齿轮箱 | 齿轮箱 | 输出侧轴承振动 | 0 | 000230 | 010202 | 0101 | 02 | 010202010102 | 010202010102000230
47 | 12#齿轮箱 | 齿轮箱 | 输出侧轴承振动 | 1 | 000231 | 010202 | 0101 | 02 | 010202010102 | 010202010102000231
48 | 12#齿轮箱 | 齿轮箱 | 箱内温度 |  | 20030 | 010202 | 0101 | 02 | 010202010102 | 01020201010220030
49 | 13#交流电机 | 电机 | 驱动侧轴承振动 | 0 | 000140 | 010202 | 0102 | 06 | 010202010206 | 010202010206000140
50 | 13#交流电机 | 电机 | 驱动侧轴承振动 | 1 | 000141 | 010202 | 0102 | 06 | 010202010206 | 010202010206000141
51 | 13#交流电机 | 电机 | 转速 |  | 10020 | 010202 | 0102 | 06 | 010202010206 | 01020201020610020
52 | 13#交流电机 | 电机 | 驱动端轴承温度 |  | 20030 | 010202 | 0102 | 06 | 010202010206 | 01020201020620030
53 | 13#交流电机 | 电机 | 自由端轴承温度 |  | 20040 | 010202 | 0102 | 06 | 010202010206 | 01020201020620040
54 | 13#交流电机 | 电机 | 绕组温度 |  | 20050 | 010202 | 0102 | 06 | 010202010206 | 01020201020620050
55 | 13#交流电机 | 电机 | 电流 |  |  | 010202 | 0102 | 06 | 010202010206 | 010202010206
56 | 13#传动箱 | 齿轮箱 | 输入侧轴承振动 | 0 | 000140 | 010202 | 0103 | 02 | 010202010302 | 010202010302000140
57 | 13#传动箱 | 齿轮箱 | 输入侧轴承振动 | 1 | 000141 | 010202 | 0103 | 02 | 010202010302 | 010202010302000141
58 | 13#预精轧辊箱 | 辊箱 | LA温度 |  | 20010 | 010202 | 0212 | 10 | 010202021210 | 01020202121020010
59 | 13#预精轧辊箱 | 辊箱 | LB温度 |  | 20020 | 010202 | 0212 | 10 | 010202021210 | 01020202121020020
60 | 13#预精轧辊箱 | 辊箱 | RA温度 |  | 20030 | 010202 | 0212 | 10 | 010202021210 | 01020202121020030
61 | 13#预精轧辊箱 | 辊箱 | RB温度 |  | 20040 | 010202 | 0212 | 10 | 010202021210 | 01020202121020040
62 | 14#交流电机 | 电机 | 驱动侧轴承振动 | 0 | 000140 | 010202 | 0104 | 06 | 010202010406 | 010202010406000140
63 | 14#交流电机 | 电机 | 驱动侧轴承振动 | 1 | 000141 | 010202 | 0104 | 06 | 010202010406 | 010202010406000141
64 | 14#交流电机 | 电机 | 转速 |  | 10020 | 010202 | 0104 | 06 | 010202010406 | 01020201040610020
65 | 14#交流电机 | 电机 | 驱动端轴承温度 |  | 20030 | 010202 | 0104 | 06 | 010202010406 | 01020201040620030
66 | 14#交流电机 | 电机 | 自由端轴承温度 |  | 20040 | 010202 | 0104 | 06 | 010202010406 | 01020201040620040
67 | 14#交流电机 | 电机 | 绕组温度 |  | 20050 | 010202 | 0104 | 06 | 010202010406 | 01020201040620050
68 | 14#交流电机 | 电机 | 电流 |  |  | 010202 | 0104 | 06 | 010202010406 | 010202010406
69 | 14#传动箱 | 齿轮箱 | 输入侧轴承振动 | 0 | 000140 | 010202 | 0105 | 02 | 010202010502 | 010202010502000140
70 | 14#传动箱 | 齿轮箱 | 输入侧轴承振动 | 1 | 000141 | 010202 | 0105 | 02 | 010202010502 | 010202010502000141
71 | 14#预精轧辊箱 | 辊箱 | LA温度 |  | 20010 | 010202 | 0213 | 10 | 010202021310 | 01020202131020010
72 | 14#预精轧辊箱 | 辊箱 | LB温度 |  | 20020 | 010202 | 0213 | 10 | 010202021310 | 01020202131020020
73 | 14#预精轧辊箱 | 辊箱 | RA温度 |  | 20030 | 010202 | 0213 | 10 | 010202021310 | 01020202131020030
74 | 14#预精轧辊箱 | 辊箱 | RB温度 |  | 20040 | 010202 | 0213 | 10 | 010202021310 | 01020202131020040
75 | 15#交流电机 | 电机 | 驱动侧轴承振动 | 0 | 000140 | 010202 | 0106 | 06 | 010202010606 | 010202010606000140
76 | 15#交流电机 | 电机 | 驱动侧轴承振动 | 1 | 000141 | 010202 | 0106 | 06 | 010202010606 | 010202010606000141
77 | 15#交流电机 | 电机 | 转速 |  | 10020 | 010202 | 0106 | 06 | 010202010606 | 01020201060610020
78 | 15#交流电机 | 电机 | 驱动端轴承温度 |  | 20030 | 010202 | 0106 | 06 | 010202010606 | 01020201060620030
79 | 15#交流电机 | 电机 | 自由端轴承温度 |  | 20040 | 010202 | 0106 | 06 | 010202010606 | 01020201060620040
80 | 15#交流电机 | 电机 | 绕组温度 |  | 20050 | 010202 | 0106 | 06 | 010202010606 | 01020201060620050
81 | 15#交流电机 | 电机 | 电流 |  |  | 010202 | 0106 | 06 | 010202010606 | 010202010606
82 | 15#传动箱 | 齿轮箱 | 输入侧轴承振动 | 0 | 000140 | 010202 | 0107 | 02 | 010202010702 | 010202010702000140
83 | 15#传动箱 | 齿轮箱 | 输入侧轴承振动 | 1 | 000141 | 010202 | 0107 | 02 | 010202010702 | 010202010702000141
84 | 15#预精轧辊箱 | 辊箱 | LA温度 |  | 20010 | 010202 | 0214 | 10 | 010202021410 | 01020202141020010
85 | 15#预精轧辊箱 | 辊箱 | LB温度 |  | 20020 | 010202 | 0214 | 10 | 010202021410 | 01020202141020020
86 | 15#预精轧辊箱 | 辊箱 | LC温度 |  | 20030 | 010202 | 0214 | 10 | 010202021410 | 01020202141020030
87 | 15#预精轧辊箱 | 辊箱 | RA温度 |  | 20040 | 010202 | 0214 | 10 | 010202021410 | 01020202141020040
88 | 15#预精轧辊箱 | 辊箱 | RB温度 |  | 20050 | 010202 | 0214 | 10 | 010202021410 | 01020202141020050
89 | 15#预精轧辊箱 | 辊箱 | RC温度 |  | 20060 | 010202 | 0214 | 10 | 010202021410 | 01020202141020060
90 | 16#预精轧辊箱 | 辊箱 | LA温度 |  | 20010 | 010202 | 0215 | 10 | 010202021510 | 01020202151020010
91 | 16#预精轧辊箱 | 辊箱 | LB温度 |  | 20020 | 010202 | 0215 | 10 | 010202021510 | 01020202151020020
92 | 16#预精轧辊箱 | 辊箱 | LC温度 |  | 20030 | 010202 | 0215 | 10 | 010202021510 | 01020202151020030
93 | 16#预精轧辊箱 | 辊箱 | RA温度 |  | 20040 | 010202 | 0215 | 10 | 010202021510 | 01020202151020040
94 | 16#预精轧辊箱 | 辊箱 | RB温度 |  | 20050 | 010202 | 0215 | 10 | 010202021510 | 01020202151020050
95 | 16#预精轧辊箱 | 辊箱 | RC温度 |  | 20060 | 010202 | 0215 | 10 | 010202021510 | 01020202151020060

## （11）2#线精轧区域
2#线精轧区域
序号 | 设备名称 | 部件名称 | 测点位置 | 采集定义 | 完整编码（4-6） | 集团厂产线编码 | 设备编码 | 部件编码 | 1-3编码 | 完整编码
1 | 精轧机主电机 | 电机 | 自由侧轴承振动 | 0 | 000140 | 010202 | 0108 | 06 | 010202010806 | 010202010806000140
2 | 精轧机主电机 | 电机 | 自由侧轴承振动 | 1 | 000141 | 010202 | 0108 | 06 | 010202010806 | 010202010806000141
3 | 精轧机主电机 | 电机 | 驱动侧轴承振动 | 0 | 000240 | 010202 | 0108 | 06 | 010202010806 | 010202010806000240
4 | 精轧机主电机 | 电机 | 驱动侧轴承振动 | 1 | 000241 | 010202 | 0108 | 06 | 010202010806 | 010202010806000241
5 | 精轧机主电机 | 电机 | 转速 |  | 10030 | 010202 | 0108 | 06 | 010202010806 | 01020201080610030
6 | 精轧机主电机 | 电机 | 驱动端轴承温度 |  | 20040 | 010202 | 0108 | 06 | 010202010806 | 01020201080620040
7 | 精轧机主电机 | 电机 | 自由端轴承温度 |  | 20050 | 010202 | 0108 | 06 | 010202010806 | 01020201080620050
8 | 精轧机主电机 | 电机 | 冷风驱动端轴承温度 |  | 20060 | 010202 | 0108 | 06 | 010202010806 | 01020201080620060
9 | 精轧机主电机 | 电机 | 冷风自由端轴承温度 |  | 20070 | 010202 | 0108 | 06 | 010202010806 | 01020201080620070
10 | 精轧机主电机 | 电机 | 热风温度 |  | 20080 | 010202 | 0108 | 06 | 010202010806 | 01020201080620080
11 | 精轧机主电机 | 电机 | U相绕组温度 |  | 20090 | 010202 | 0108 | 06 | 010202010806 | 01020201080620090
12 | 精轧机主电机 | 电机 | V相绕组温度 |  | 20100 | 010202 | 0108 | 06 | 010202010806 | 01020201080620100
13 | 精轧机主电机 | 电机 | W相绕组温度 |  | 20110 | 010202 | 0108 | 06 | 010202010806 | 01020201080620110
14 | 精轧机主电机 | 电机 | 电流 |  |  | 010202 | 0108 | 06 | 010202010806 | 010202010806
15 | 精轧机增速箱 | 增速箱 | 输入侧轴承振动 | 0 | 000140 | 010202 | 0109 | 09 | 010202010909 | 010202010909000140
16 | 精轧机增速箱 | 增速箱 | 输入侧轴承振动 | 1 | 000141 | 010202 | 0109 | 09 | 010202010909 | 010202010909000141
17 | 精轧机增速箱 | 增速箱 | 输出侧轴承振动 | 0 | 000240 | 010202 | 0109 | 09 | 010202010909 | 010202010909000240
18 | 精轧机增速箱 | 增速箱 | 输出侧轴承振动 | 1 | 000241 | 010202 | 0109 | 09 | 010202010909 | 010202010909000241
19 | 精轧机17#传动箱 | 齿轮箱 | 箱体振动 | 0 | 000140 | 010202 | 0110 | 02 | 010202011002 | 010202011002000140
20 | 精轧机17#传动箱 | 齿轮箱 | 箱体振动 | 1 | 000141 | 010202 | 0110 | 02 | 010202011002 | 010202011002000141
21 | 17#预精轧辊箱 | 辊箱 | LA温度 |  | 20010 | 010202 | 0216 | 10 | 010202021610 | 01020202161020010
22 | 17#预精轧辊箱 | 辊箱 | LB温度 |  | 20020 | 010202 | 0216 | 10 | 010202021610 | 01020202161020020
23 | 17#预精轧辊箱 | 辊箱 | LC温度 |  | 20030 | 010202 | 0216 | 10 | 010202021610 | 01020202161020030
24 | 17#预精轧辊箱 | 辊箱 | RA温度 |  | 20040 | 010202 | 0216 | 10 | 010202021610 | 01020202161020040
25 | 17#预精轧辊箱 | 辊箱 | RB温度 |  | 20050 | 010202 | 0216 | 10 | 010202021610 | 01020202161020050
26 | 17#预精轧辊箱 | 辊箱 | RC温度 |  | 20060 | 010202 | 0216 | 10 | 010202021610 | 01020202161020060
27 | 精轧机18#传动箱 | 齿轮箱 | 箱体振动 | 0 | 000140 | 010202 | 0111 | 02 | 010202011102 | 010202011102000140
28 | 精轧机18#传动箱 | 齿轮箱 | 箱体振动 | 1 | 000141 | 010202 | 0111 | 02 | 010202011102 | 010202011102000141
29 | 18#预精轧辊箱 | 辊箱 | LA温度 |  | 20010 | 010202 | 0217 | 10 | 010202021710 | 01020202171020010
30 | 18#预精轧辊箱 | 辊箱 | LB温度 |  | 20020 | 010202 | 0217 | 10 | 010202021710 | 01020202171020020
31 | 18#预精轧辊箱 | 辊箱 | LC温度 |  | 20030 | 010202 | 0217 | 10 | 010202021710 | 01020202171020030
32 | 18#预精轧辊箱 | 辊箱 | RA温度 |  | 20040 | 010202 | 0217 | 10 | 010202021710 | 01020202171020040
33 | 18#预精轧辊箱 | 辊箱 | RB温度 |  | 20050 | 010202 | 0217 | 10 | 010202021710 | 01020202171020050
34 | 18#预精轧辊箱 | 辊箱 | RC温度 |  | 20060 | 010202 | 0217 | 10 | 010202021710 | 01020202171020060
35 | 精轧机19#传动箱 | 齿轮箱 | 箱体振动 | 0 | 000140 | 010202 | 0112 | 02 | 010202011202 | 010202011202000140
36 | 精轧机19#传动箱 | 齿轮箱 | 箱体振动 | 1 | 000141 | 010202 | 0112 | 02 | 010202011202 | 010202011202000141
37 | 19#预精轧辊箱 | 辊箱 | LA温度 |  | 20010 | 010202 | 0218 | 10 | 010202021810 | 01020202181020010
38 | 19#预精轧辊箱 | 辊箱 | LB温度 |  | 20020 | 010202 | 0218 | 10 | 010202021810 | 01020202181020020
39 | 19#预精轧辊箱 | 辊箱 | LC温度 |  | 20030 | 010202 | 0218 | 10 | 010202021810 | 01020202181020030
40 | 19#预精轧辊箱 | 辊箱 | RA温度 |  | 20040 | 010202 | 0218 | 10 | 010202021810 | 01020202181020040
41 | 19#预精轧辊箱 | 辊箱 | RB温度 |  | 20050 | 010202 | 0218 | 10 | 010202021810 | 01020202181020050
42 | 19#预精轧辊箱 | 辊箱 | RC温度 |  | 20060 | 010202 | 0218 | 10 | 010202021810 | 01020202181020060
43 | 精轧机20#传动箱 | 齿轮箱 | 箱体振动 | 0 | 000140 | 010202 | 0113 | 02 | 010202011302 | 010202011302000140
44 | 精轧机20#传动箱 | 齿轮箱 | 箱体振动 | 1 | 000141 | 010202 | 0113 | 02 | 010202011302 | 010202011302000141
45 | 20#预精轧辊箱 | 辊箱 | LA温度 |  | 20010 | 010202 | 0219 | 10 | 010202021910 | 01020202191020010
46 | 20#预精轧辊箱 | 辊箱 | LB温度 |  | 20020 | 010202 | 0219 | 10 | 010202021910 | 01020202191020020
47 | 20#预精轧辊箱 | 辊箱 | LC温度 |  | 20030 | 010202 | 0219 | 10 | 010202021910 | 01020202191020030
48 | 20#预精轧辊箱 | 辊箱 | RA温度 |  | 20040 | 010202 | 0219 | 10 | 010202021910 | 01020202191020040
49 | 20#预精轧辊箱 | 辊箱 | RB温度 |  | 20050 | 010202 | 0219 | 10 | 010202021910 | 01020202191020050
50 | 20#预精轧辊箱 | 辊箱 | RC温度 |  | 20060 | 010202 | 0219 | 10 | 010202021910 | 01020202191020060
51 | 精轧机21#传动箱 | 齿轮箱 | 箱体振动 | 0 | 000140 | 010202 | 0114 | 02 | 010202011402 | 010202011402000140
52 | 精轧机21#传动箱 | 齿轮箱 | 箱体振动 | 1 | 000141 | 010202 | 0114 | 02 | 010202011402 | 010202011402000141
53 | 21#预精轧辊箱 | 辊箱 | LA温度 |  | 20010 | 010202 | 0220 | 10 | 010202022010 | 01020202201020010
54 | 21#预精轧辊箱 | 辊箱 | LB温度 |  | 20020 | 010202 | 0220 | 10 | 010202022010 | 01020202201020020
55 | 21#预精轧辊箱 | 辊箱 | LC温度 |  | 20030 | 010202 | 0220 | 10 | 010202022010 | 01020202201020030
56 | 21#预精轧辊箱 | 辊箱 | RA温度 |  | 20040 | 010202 | 0220 | 10 | 010202022010 | 01020202201020040
57 | 21#预精轧辊箱 | 辊箱 | RB温度 |  | 20050 | 010202 | 0220 | 10 | 010202022010 | 01020202201020050
58 | 21#预精轧辊箱 | 辊箱 | RC温度 |  | 20060 | 010202 | 0220 | 10 | 010202022010 | 01020202201020060
59 | 精轧机22#传动箱 | 齿轮箱 | 箱体振动 | 0 | 000140 | 010202 | 0115 | 02 | 010202011502 | 010202011502000140
60 | 精轧机22#传动箱 | 齿轮箱 | 箱体振动 | 1 | 000141 | 010202 | 0115 | 02 | 010202011502 | 010202011502000141
61 | 22#预精轧辊箱 | 辊箱 | LA温度 |  | 20010 | 010202 | 0221 | 10 | 010202022110 | 01020202211020010
62 | 22#预精轧辊箱 | 辊箱 | LB温度 |  | 20020 | 010202 | 0221 | 10 | 010202022110 | 01020202211020020
63 | 22#预精轧辊箱 | 辊箱 | LC温度 |  | 20030 | 010202 | 0221 | 10 | 010202022110 | 01020202211020030
64 | 22#预精轧辊箱 | 辊箱 | RA温度 |  | 20040 | 010202 | 0221 | 10 | 010202022110 | 01020202211020040
65 | 22#预精轧辊箱 | 辊箱 | RB温度 |  | 20050 | 010202 | 0221 | 10 | 010202022110 | 01020202211020050
66 | 22#预精轧辊箱 | 辊箱 | RC温度 |  | 20060 | 010202 | 0221 | 10 | 010202022110 | 01020202211020060
67 | 精轧机23#传动箱 | 齿轮箱 | 箱体振动 | 0 | 000140 | 010202 | 0116 | 02 | 010202011602 | 010202011602000140
68 | 精轧机23#传动箱 | 齿轮箱 | 箱体振动 | 1 | 000141 | 010202 | 0116 | 02 | 010202011602 | 010202011602000141
69 | 23#预精轧辊箱 | 辊箱 | LA温度 |  | 20010 | 010202 | 0222 | 10 | 010202022210 | 01020202221020010
70 | 23#预精轧辊箱 | 辊箱 | LB温度 |  | 20020 | 010202 | 0222 | 10 | 010202022210 | 01020202221020020
71 | 23#预精轧辊箱 | 辊箱 | LC温度 |  | 20030 | 010202 | 0222 | 10 | 010202022210 | 01020202221020030
72 | 23#预精轧辊箱 | 辊箱 | RA温度 |  | 20040 | 010202 | 0222 | 10 | 010202022210 | 01020202221020040
73 | 23#预精轧辊箱 | 辊箱 | RB温度 |  | 20050 | 010202 | 0222 | 10 | 010202022210 | 01020202221020050
74 | 23#预精轧辊箱 | 辊箱 | RC温度 |  | 20060 | 010202 | 0222 | 10 | 010202022210 | 01020202221020060
75 | 精轧机24#传动箱 | 齿轮箱 | 箱体振动 | 0 | 000140 | 010202 | 0117 | 02 | 010202011702 | 010202011702000140
76 | 精轧机24#传动箱 | 齿轮箱 | 箱体振动 | 1 | 000141 | 010202 | 0117 | 02 | 010202011702 | 010202011702000141
77 | 24#预精轧辊箱 | 辊箱 | LA温度 |  | 20010 | 010202 | 0223 | 10 | 010202022310 | 01020202231020010
78 | 24#预精轧辊箱 | 辊箱 | LB温度 |  | 20020 | 010202 | 0223 | 10 | 010202022310 | 01020202231020020
79 | 24#预精轧辊箱 | 辊箱 | LC温度 |  | 20030 | 010202 | 0223 | 10 | 010202022310 | 01020202231020030
80 | 24#预精轧辊箱 | 辊箱 | RA温度 |  | 20040 | 010202 | 0223 | 10 | 010202022310 | 01020202231020040
81 | 24#预精轧辊箱 | 辊箱 | RB温度 |  | 20050 | 010202 | 0223 | 10 | 010202022310 | 01020202231020050
82 | 24#预精轧辊箱 | 辊箱 | RC温度 |  | 20060 | 010202 | 0223 | 10 | 010202022310 | 01020202231020060
83 | 精轧机25#传动箱 | 齿轮箱 | 箱体振动 | 0 | 000140 | 010202 | 0118 | 02 | 010202011802 | 010202011802000140
84 | 精轧机25#传动箱 | 齿轮箱 | 箱体振动 | 1 | 000141 | 010202 | 0118 | 02 | 010202011802 | 010202011802000141
85 | 25#预精轧辊箱 | 辊箱 | LA温度 |  | 20010 | 010202 | 0224 | 10 | 010202022410 | 01020202241020010
86 | 25#预精轧辊箱 | 辊箱 | LB温度 |  | 20020 | 010202 | 0224 | 10 | 010202022410 | 01020202241020020
87 | 25#预精轧辊箱 | 辊箱 | LC温度 |  | 20030 | 010202 | 0224 | 10 | 010202022410 | 01020202241020030
88 | 25#预精轧辊箱 | 辊箱 | RA温度 |  | 20040 | 010202 | 0224 | 10 | 010202022410 | 01020202241020040
89 | 25#预精轧辊箱 | 辊箱 | RB温度 |  | 20050 | 010202 | 0224 | 10 | 010202022410 | 01020202241020050
90 | 25#预精轧辊箱 | 辊箱 | RC温度 |  | 20060 | 010202 | 0224 | 10 | 010202022410 | 01020202241020060
91 | 精轧机26#传动箱 | 齿轮箱 | 箱体振动 | 0 | 000140 | 010202 | 0119 | 02 | 010202011902 | 010202011902000140
92 | 精轧机26#传动箱 | 齿轮箱 | 箱体振动 | 1 | 000141 | 010202 | 0119 | 02 | 010202011902 | 010202011902000141
93 | 26#预精轧辊箱 | 辊箱 | LA温度 |  | 20010 | 010202 | 0225 | 10 | 010202022510 | 01020202251020010
94 | 26#预精轧辊箱 | 辊箱 | LB温度 |  | 20020 | 010202 | 0225 | 10 | 010202022510 | 01020202251020020
95 | 26#预精轧辊箱 | 辊箱 | LC温度 |  | 20030 | 010202 | 0225 | 10 | 010202022510 | 01020202251020030
96 | 26#预精轧辊箱 | 辊箱 | RA温度 |  | 20040 | 010202 | 0225 | 10 | 010202022510 | 01020202251020040
97 | 26#预精轧辊箱 | 辊箱 | RB温度 |  | 20050 | 010202 | 0225 | 10 | 010202022510 | 01020202251020050
98 | 26#预精轧辊箱 | 辊箱 | RC温度 |  | 20060 | 010202 | 0225 | 10 | 010202022510 | 01020202251020060

## （12）2#线吐丝机-夹送辊区域
2#线吐丝机-夹送辊区域
序号 | 设备名称 | 部件名称 | 测点位置 | 采集定义 | 完整编码（4-6） | 集团厂产线编码 | 设备编码 | 部件编码 | 1-3编码 | 完整编码
1 | 吐丝机电机 | 电机 | 驱动侧轴承振动 | 0 | 000140 | 010202 | 0120 | 06 | 010202012006 | 010202012006000140
2 | 吐丝机电机 | 电机 | 驱动侧轴承振动 | 1 | 000141 | 010202 | 0120 | 06 | 010202012006 | 010202012006000141
3 | 吐丝机电机 | 电机 | 转速 |  | 10020 | 010202 | 0120 | 06 | 010202012006 | 01020201200610020
4 | 吐丝机电机 | 电机 | 驱动端轴承温度 |  | 20030 | 010202 | 0120 | 06 | 010202012006 | 01020201200620030
5 | 吐丝机电机 | 电机 | 自由端轴承温度 |  | 20040 | 010202 | 0120 | 06 | 010202012006 | 01020201200620040
6 | 吐丝机电机 | 电机 | 绕组温度 |  | 20050 | 010202 | 0120 | 06 | 010202012006 | 01020201200620050
7 | 吐丝机电机 | 电机 | 电流 |  |  | 010202 | 0120 | 06 | 010202012006 | 010202012006
8 | 夹送辊电机2# | 电机 | 驱动侧轴承振动 | 0 | 000140 | 010202 | 0121 | 06 | 010202012106 | 010202012106000140
9 | 夹送辊电机2# | 电机 | 驱动侧轴承振动 | 1 | 000141 | 010202 | 0121 | 06 | 010202012106 | 010202012106000141
10 | 夹送辊电机2# | 电机 | 转速 |  | 10020 | 010202 | 0121 | 06 | 010202012106 | 01020201210610020
11 | 夹送辊电机2# | 电机 | 驱动端轴承温度 |  | 20030 | 010202 | 0121 | 06 | 010202012106 | 01020201210620030
12 | 夹送辊电机2# | 电机 | 自由端轴承温度 |  | 20040 | 010202 | 0121 | 06 | 010202012106 | 01020201210620040
13 | 夹送辊电机2# | 电机 | 绕组温度 |  | 20050 | 010202 | 0121 | 06 | 010202012106 | 01020201210620050
14 | 夹送辊电机2# | 电机 | 电流 |  |  | 010202 | 0121 | 06 | 010202012106 | 010202012106
15 | 吐丝机 | 齿轮箱 | 空心轴输入侧轴承振动 | 0 | 000140 | 010202 | 0122 | 02 | 010202012202 | 010202012202000140
16 | 吐丝机 | 齿轮箱 | 空心轴输入侧轴承振动 | 1 | 000141 | 010202 | 0122 | 02 | 010202012202 | 010202012202000141

## （13）2#线1#-16#STELMOR风机区域
2#线1#-16#STELMOR风机区域
序号 | 设备名称 | 部件名称 | 测点位置 | 采集定义 | 完整编码（4-6） | 集团厂产线编码 | 设备编码 | 部件编码 | 1-3编码 | 完整编码
1 | 1#STELMOR风机电机 | 电机 | 驱动侧轴承振动 | 0 | 000140 | 010202 | 0123 | 06 | 010202012306 | 010202012306000140
2 | 1#STELMOR风机电机 | 电机 | 驱动侧轴承振动 | 1 | 000141 | 010202 | 0123 | 06 | 010202012306 | 010202012306000141
3 | 1#STELMOR风机电机 | 电机 | 转速 |  | 10020 | 010202 | 0123 | 06 | 010202012306 | 01020201230610020
4 | 1#STELMOR风机电机 | 电机 | 驱动端轴承温度 |  | 20030 | 010202 | 0123 | 06 | 010202012306 | 01020201230620030
5 | 1#STELMOR风机电机 | 电机 | 自由端轴承温度 |  | 20040 | 010202 | 0123 | 06 | 010202012306 | 01020201230620040
6 | 1#STELMOR风机电机 | 电机 | 电流 |  |  | 010202 | 0123 | 06 | 010202012306 | 010202012306
7 | 2#STELMOR风机电机 | 电机 | 驱动侧轴承振动 | 0 | 000140 | 010202 | 0124 | 06 | 010202012406 | 010202012406000140
8 | 2#STELMOR风机电机 | 电机 | 驱动侧轴承振动 | 1 | 000141 | 010202 | 0124 | 06 | 010202012406 | 010202012406000141
9 | 2#STELMOR风机电机 | 电机 | 转速 |  | 10020 | 010202 | 0124 | 06 | 010202012406 | 01020201240610020
10 | 2#STELMOR风机电机 | 电机 | 驱动端轴承温度 |  | 20030 | 010202 | 0124 | 06 | 010202012406 | 01020201240620030
11 | 2#STELMOR风机电机 | 电机 | 自由端轴承温度 |  | 20040 | 010202 | 0124 | 06 | 010202012406 | 01020201240620040
12 | 2#STELMOR风机电机 | 电机 | 电流 |  |  | 010202 | 0124 | 06 | 010202012406 | 010202012406
13 | 3#STELMOR风机电机 | 电机 | 驱动侧轴承振动 | 0 | 000140 | 010202 | 0125 | 06 | 010202012506 | 010202012506000140
14 | 3#STELMOR风机电机 | 电机 | 驱动侧轴承振动 | 1 | 000141 | 010202 | 0125 | 06 | 010202012506 | 010202012506000141
15 | 3#STELMOR风机电机 | 电机 | 转速 |  | 10020 | 010202 | 0125 | 06 | 010202012506 | 01020201250610020
16 | 3#STELMOR风机电机 | 电机 | 驱动端轴承温度 |  | 20030 | 010202 | 0125 | 06 | 010202012506 | 01020201250620030
17 | 3#STELMOR风机电机 | 电机 | 自由端轴承温度 |  | 20040 | 010202 | 0125 | 06 | 010202012506 | 01020201250620040
18 | 3#STELMOR风机电机 | 电机 | 电流 |  |  | 010202 | 0125 | 06 | 010202012506 | 010202012506
19 | 4#STELMOR风机电机 | 电机 | 驱动侧轴承振动 | 0 | 000140 | 010202 | 0126 | 06 | 010202012606 | 010202012606000140
20 | 4#STELMOR风机电机 | 电机 | 驱动侧轴承振动 | 1 | 000141 | 010202 | 0126 | 06 | 010202012606 | 010202012606000141
21 | 4#STELMOR风机电机 | 电机 | 转速 |  | 10020 | 010202 | 0126 | 06 | 010202012606 | 01020201260610020
22 | 4#STELMOR风机电机 | 电机 | 驱动端轴承温度 |  | 20030 | 010202 | 0126 | 06 | 010202012606 | 01020201260620030
23 | 4#STELMOR风机电机 | 电机 | 自由端轴承温度 |  | 20040 | 010202 | 0126 | 06 | 010202012606 | 01020201260620040
24 | 4#STELMOR风机电机 | 电机 | 电流 |  |  | 010202 | 0126 | 06 | 010202012606 | 010202012606
25 | 5#STELMOR风机电机 | 电机 | 驱动侧轴承振动 | 0 | 000140 | 010202 | 0127 | 06 | 010202012706 | 010202012706000140
26 | 5#STELMOR风机电机 | 电机 | 驱动侧轴承振动 | 1 | 000141 | 010202 | 0127 | 06 | 010202012706 | 010202012706000141
27 | 5#STELMOR风机电机 | 电机 | 转速 |  | 10020 | 010202 | 0127 | 06 | 010202012706 | 01020201270610020
28 | 5#STELMOR风机电机 | 电机 | 驱动端轴承温度 |  | 20030 | 010202 | 0127 | 06 | 010202012706 | 01020201270620030
29 | 5#STELMOR风机电机 | 电机 | 自由端轴承温度 |  | 20040 | 010202 | 0127 | 06 | 010202012706 | 01020201270620040
30 | 5#STELMOR风机电机 | 电机 | 电流 |  |  | 010202 | 0127 | 06 | 010202012706 | 010202012706
31 | 6#STELMOR风机电机 | 电机 | 驱动侧轴承振动 | 0 | 000140 | 010202 | 0128 | 06 | 010202012806 | 010202012806000140
32 | 6#STELMOR风机电机 | 电机 | 驱动侧轴承振动 | 1 | 000141 | 010202 | 0128 | 06 | 010202012806 | 010202012806000141
33 | 6#STELMOR风机电机 | 电机 | 转速 |  | 10020 | 010202 | 0128 | 06 | 010202012806 | 01020201280610020
34 | 6#STELMOR风机电机 | 电机 | 驱动端轴承温度 |  | 20030 | 010202 | 0128 | 06 | 010202012806 | 01020201280620030
35 | 6#STELMOR风机电机 | 电机 | 自由端轴承温度 |  | 20040 | 010202 | 0128 | 06 | 010202012806 | 01020201280620040
36 | 6#STELMOR风机电机 | 电机 | 电流 |  |  | 010202 | 0128 | 06 | 010202012806 | 010202012806
37 | 7#STELMOR风机电机 | 电机 | 驱动侧轴承振动 | 0 | 000140 | 010202 | 0129 | 06 | 010202012906 | 010202012906000140
38 | 7#STELMOR风机电机 | 电机 | 驱动侧轴承振动 | 1 | 000141 | 010202 | 0129 | 06 | 010202012906 | 010202012906000141
39 | 7#STELMOR风机电机 | 电机 | 转速 |  | 10020 | 010202 | 0129 | 06 | 010202012906 | 01020201290610020
40 | 7#STELMOR风机电机 | 电机 | 驱动端轴承温度 |  | 20030 | 010202 | 0129 | 06 | 010202012906 | 01020201290620030
41 | 7#STELMOR风机电机 | 电机 | 自由端轴承温度 |  | 20040 | 010202 | 0129 | 06 | 010202012906 | 01020201290620040
42 | 7#STELMOR风机电机 | 电机 | 电流 |  |  | 010202 | 0129 | 06 | 010202012906 | 010202012906
43 | 8#STELMOR风机电机 | 电机 | 驱动侧轴承振动 | 0 | 000140 | 010202 | 0130 | 06 | 010202013006 | 010202013006000140
44 | 8#STELMOR风机电机 | 电机 | 驱动侧轴承振动 | 1 | 000141 | 010202 | 0130 | 06 | 010202013006 | 010202013006000141
45 | 8#STELMOR风机电机 | 电机 | 转速 |  | 10020 | 010202 | 0130 | 06 | 010202013006 | 01020201300610020
46 | 8#STELMOR风机电机 | 电机 | 驱动端轴承温度 |  | 20030 | 010202 | 0130 | 06 | 010202013006 | 01020201300620030
47 | 8#STELMOR风机电机 | 电机 | 自由端轴承温度 |  | 20040 | 010202 | 0130 | 06 | 010202013006 | 01020201300620040
48 | 8#STELMOR风机电机 | 电机 | 电流 |  |  | 010202 | 0130 | 06 | 010202013006 | 010202013006
49 | 9#STELMOR风机电机 | 电机 | 驱动侧轴承振动 | 0 | 000140 | 010202 | 0131 | 06 | 010202013106 | 010202013106000140
50 | 9#STELMOR风机电机 | 电机 | 驱动侧轴承振动 | 1 | 000141 | 010202 | 0131 | 06 | 010202013106 | 010202013106000141
51 | 9#STELMOR风机电机 | 电机 | 转速 |  | 10020 | 010202 | 0131 | 06 | 010202013106 | 01020201310610020
52 | 9#STELMOR风机电机 | 电机 | 驱动端轴承温度 |  | 20030 | 010202 | 0131 | 06 | 010202013106 | 01020201310620030
53 | 9#STELMOR风机电机 | 电机 | 自由端轴承温度 |  | 20040 | 010202 | 0131 | 06 | 010202013106 | 01020201310620040
54 | 9#STELMOR风机电机 | 电机 | 电流 |  |  | 010202 | 0131 | 06 | 010202013106 | 010202013106
55 | 10#STELMOR风机电机 | 电机 | 驱动侧轴承振动 | 0 | 000140 | 010202 | 0132 | 06 | 010202013206 | 010202013206000140
56 | 10#STELMOR风机电机 | 电机 | 驱动侧轴承振动 | 1 | 000141 | 010202 | 0132 | 06 | 010202013206 | 010202013206000141
57 | 10#STELMOR风机电机 | 电机 | 转速 |  | 10020 | 010202 | 0132 | 06 | 010202013206 | 01020201320610020
58 | 10#STELMOR风机电机 | 电机 | 驱动端轴承温度 |  | 20030 | 010202 | 0132 | 06 | 010202013206 | 01020201320620030
59 | 10#STELMOR风机电机 | 电机 | 自由端轴承温度 |  | 20040 | 010202 | 0132 | 06 | 010202013206 | 01020201320620040
60 | 10#STELMOR风机电机 | 电机 | 电流 |  |  | 010202 | 0132 | 06 | 010202013206 | 010202013206
61 | 11#STELMOR风机电机 | 电机 | 驱动侧轴承振动 | 0 | 000140 | 010202 | 0133 | 06 | 010202013306 | 010202013306000140
62 | 11#STELMOR风机电机 | 电机 | 驱动侧轴承振动 | 1 | 000141 | 010202 | 0133 | 06 | 010202013306 | 010202013306000141
63 | 11#STELMOR风机电机 | 电机 | 驱动端轴承温度 |  | 20030 | 010202 | 0133 | 06 | 010202013306 | 01020201330620030
64 | 11#STELMOR风机电机 | 电机 | 自由端轴承温度 |  | 20040 | 010202 | 0133 | 06 | 010202013306 | 01020201330620040
65 | 11#STELMOR风机电机 | 电机 | 电流 |  |  | 010202 | 0133 | 06 | 010202013306 | 010202013306
66 | 12#STELMOR风机电机 | 电机 | 驱动侧轴承振动 | 0 | 000140 | 010202 | 0134 | 06 | 010202013406 | 010202013406000140
67 | 12#STELMOR风机电机 | 电机 | 驱动侧轴承振动 | 1 | 000141 | 010202 | 0134 | 06 | 010202013406 | 010202013406000141
68 | 12#STELMOR风机电机 | 电机 | 驱动端轴承温度 |  | 20030 | 010202 | 0134 | 06 | 010202013406 | 01020201340620030
69 | 12#STELMOR风机电机 | 电机 | 自由端轴承温度 |  | 20040 | 010202 | 0134 | 06 | 010202013406 | 01020201340620040
70 | 12#STELMOR风机电机 | 电机 | 电流 |  |  | 010202 | 0134 | 06 | 010202013406 | 010202013406
71 | 13#STELMOR风机电机 | 电机 | 驱动侧轴承振动 | 0 | 000140 | 010202 | 0135 | 06 | 010202013506 | 010202013506000140
72 | 13#STELMOR风机电机 | 电机 | 驱动侧轴承振动 | 1 | 000141 | 010202 | 0135 | 06 | 010202013506 | 010202013506000141
73 | 13#STELMOR风机电机 | 电机 | 驱动端轴承温度 |  | 20030 | 010202 | 0135 | 06 | 010202013506 | 01020201350620030
74 | 13#STELMOR风机电机 | 电机 | 自由端轴承温度 |  | 20040 | 010202 | 0135 | 06 | 010202013506 | 01020201350620040
75 | 13#STELMOR风机电机 | 电机 | 电流 |  |  | 010202 | 0135 | 06 | 010202013506 | 010202013506
76 | 14#STELMOR风机电机 | 电机 | 驱动侧轴承振动 | 0 | 000140 | 010202 | 0136 | 06 | 010202013606 | 010202013606000140
77 | 14#STELMOR风机电机 | 电机 | 驱动侧轴承振动 | 1 | 000141 | 010202 | 0136 | 06 | 010202013606 | 010202013606000141
78 | 14#STELMOR风机电机 | 电机 | 驱动端轴承温度 |  | 20030 | 010202 | 0136 | 06 | 010202013606 | 01020201360620030
79 | 14#STELMOR风机电机 | 电机 | 自由端轴承温度 |  | 20040 | 010202 | 0136 | 06 | 010202013606 | 01020201360620040
80 | 14#STELMOR风机电机 | 电机 | 电流 |  |  | 010202 | 0136 | 06 | 010202013606 | 010202013606
81 | 15#STELMOR风机电机 | 电机 | 驱动侧轴承振动 | 0 | 000140 | 010202 | 0137 | 06 | 010202013706 | 010202013706000140
82 | 15#STELMOR风机电机 | 电机 | 驱动侧轴承振动 | 1 | 000141 | 010202 | 0137 | 06 | 010202013706 | 010202013706000141
83 | 15#STELMOR风机电机 | 电机 | 驱动端轴承温度 |  | 20030 | 010202 | 0137 | 06 | 010202013706 | 01020201370620030
84 | 15#STELMOR风机电机 | 电机 | 自由端轴承温度 |  | 20040 | 010202 | 0137 | 06 | 010202013706 | 01020201370620040
85 | 15#STELMOR风机电机 | 电机 | 电流 |  |  | 010202 | 0137 | 06 | 010202013706 | 010202013706
86 | 16#STELMOR风机电机 | 电机 | 驱动侧轴承振动 | 0 | 000140 | 010202 | 0138 | 06 | 010202013806 | 010202013806000140
87 | 16#STELMOR风机电机 | 电机 | 驱动侧轴承振动 | 1 | 000141 | 010202 | 0138 | 06 | 010202013806 | 010202013806000141
88 | 16#STELMOR风机电机 | 电机 | 驱动端轴承温度 |  | 20030 | 010202 | 0138 | 06 | 010202013806 | 01020201380620030
89 | 16#STELMOR风机电机 | 电机 | 自由端轴承温度 |  | 20040 | 010202 | 0138 | 06 | 010202013806 | 01020201380620040
90 | 16#STELMOR风机电机 | 电机 | 电流 |  |  | 010202 | 0138 | 06 | 010202013806 | 010202013806

## （14）2#线其它工艺量
2#线其它工艺量
序号 | 设备名称 | 部件名称 | 测点位置 | 采集定义 | 完整编码（4-6） | 集团厂产线编码 | 设备编码 | 部件编码 | 1-3编码 | 完整编码
1 | A1润滑站 | 稀油站 | 箱内温度 |  | 20010 | 010202 | 0183 | 21 | 010202018321 | 01020201832120010
2 | A1润滑站 | 稀油站 | 液位 |  |  | 010202 | 0183 | 21 | 010202018321 | 010202018321
3 | A2润滑站 | 稀油站 | 箱内温度 |  | 20010 | 010202 | 0184 | 21 | 010202018421 | 01020201842120010
4 | A2润滑站 | 稀油站 | 液位 |  |  | 010202 | 0184 | 21 | 010202018421 | 010202018421
5 | B1润滑站（1） | 稀油站 | 箱内温度 |  | 20010 | 010202 | 0185 | 21 | 010202018521 | 01020201852120010
6 | B1润滑站（1） | 稀油站 | 液位 |  |  | 010202 | 0185 | 21 | 010202018521 | 010202018521
7 | B1润滑站（2） | 稀油站 | 箱内温度 |  | 20010 | 010202 | 0186 | 21 | 010202018621 | 01020201862120010
8 | B1润滑站（2） | 稀油站 | 液位 |  |  | 010202 | 0186 | 21 | 010202018621 | 010202018621
9 | B2润滑站（1） | 稀油站 | 箱内温度 |  | 20010 | 010202 | 0187 | 21 | 010202018721 | 01020201872120010
10 | B2润滑站（1） | 稀油站 | 液位 |  |  | 010202 | 0187 | 21 | 010202018721 | 010202018721
11 | B2润滑站（2） | 稀油站 | 箱内温度 |  | 20010 | 010202 | 0188 | 21 | 010202018821 | 01020201882120010
12 | B2润滑站（2） | 稀油站 | 液位 |  |  | 010202 | 0188 | 21 | 010202018821 | 010202018821
13 | C润滑站（1） | 稀油站 | 箱内温度 |  | 20010 | 010202 | 0189 | 21 | 010202018921 | 01020201892120010
14 | C润滑站（1） | 稀油站 | 液位 |  |  | 010202 | 0189 | 21 | 010202018921 | 010202018921
15 | C润滑站（2） | 稀油站 | 箱内温度 |  | 20010 | 010202 | 0190 | 21 | 010202019021 | 01020201902120010
16 | C润滑站（2） | 稀油站 | 液位 |  |  | 010202 | 0190 | 21 | 010202019021 | 010202019021
17 | 上料液压站 | 稀油站 | 箱内温度 |  | 20010 | 010202 | 0191 | 21 | 010202019121 | 01020201912120010
18 | 上料液压站 | 稀油站 | 液位 |  |  | 010202 | 0191 | 21 | 010202019121 | 010202019121
19 | 加热炉液压站 | 稀油站 | 箱内温度 |  | 20010 | 010202 | 0192 | 21 | 010202019221 | 01020201922120010
20 | 加热炉液压站 | 稀油站 | 液位 |  |  | 010202 | 0192 | 21 | 010202019221 | 010202019221
21 | 轧线液压站 | 稀油站 | 箱内温度 |  | 20010 | 010202 | 0193 | 21 | 010202019321 | 01020201932120010
22 | 轧线液压站 | 稀油站 | 液位 |  |  | 010202 | 0193 | 21 | 010202019321 | 010202019321
23 | 汽化炉循环泵电机（1） | 电机 | 驱动端轴承温度 |  | 20010 | 010202 | 0194 | 06 | 010202019406 | 01020201940620010
24 | 汽化炉循环泵电机（1） | 电机 | 自由端轴承温度 |  | 20020 | 010202 | 0194 | 06 | 010202019406 | 01020201940620020
25 | 汽化炉循环泵电机（1） | 电机 | 电流 |  |  | 010202 | 0194 | 06 | 010202019406 | 010202019406
26 | 汽化炉循环泵电机（2） | 电机 | 驱动端轴承温度 |  | 20010 | 010202 | 0195 | 06 | 010202019506 | 01020201950620010
27 | 汽化炉循环泵电机（2） | 电机 | 自由端轴承温度 |  | 20020 | 010202 | 0195 | 06 | 010202019506 | 01020201950620020
28 | 汽化炉循环泵电机（2） | 电机 | 电流 |  |  | 010202 | 0195 | 06 | 010202019506 | 010202019506
29 | 汽化炉给水泵电机（1） | 电机 | 驱动端轴承温度 |  | 20010 | 010202 | 0196 | 06 | 010202019606 | 01020201960620010
30 | 汽化炉给水泵电机（1） | 电机 | 自由端轴承温度 |  | 20020 | 010202 | 0196 | 06 | 010202019606 | 01020201960620020
31 | 汽化炉给水泵电机（1） | 电机 | 电流 |  |  | 010202 | 0196 | 06 | 010202019606 | 010202019606
32 | 汽化炉给水泵电机（2） | 电机 | 驱动端轴承温度 |  | 20010 | 010202 | 0197 | 06 | 010202019706 | 01020201970620010
33 | 汽化炉给水泵电机（2） | 电机 | 自由端轴承温度 |  | 20020 | 010202 | 0197 | 06 | 010202019706 | 01020201970620020
34 | 汽化炉给水泵电机（2） | 电机 | 电流 |  |  | 010202 | 0197 | 06 | 010202019706 | 010202019706
35 | 汽化炉软水箱 | 液压站 | 液位 |  |  | 010202 | 0198 | 29 | 010202019829 | 010202019829
36 | 汽化炉软水箱 | 液压站 | 流量 |  |  | 010202 | 0198 | 29 | 010202019829 | 010202019829
37 | 吐丝机液压站 | 稀油站 | 箱内温度 |  | 20010 | 010202 | 0199 | 29 | 010202019929 | 01020201992920010
38 | 吐丝机液压站 | 稀油站 | 液位 |  |  | 010202 | 0199 | 29 | 010202019929 | 010202019929
39 | 集卷液压站 | 稀油站 | 箱内温度 |  | 20010 | 010202 | 0200 | 21 | 010202020021 | 01020202002120010
40 | 集卷液压站 | 稀油站 | 液位 |  |  | 010202 | 0200 | 21 | 010202020021 | 010202020021
41 | 卸卷液压站 | 稀油站 | 箱内温度 |  | 20010 | 010202 | 0201 | 21 | 010202020121 | 01020202012120010
42 | 卸卷液压站 | 稀油站 | 液位 |  |  | 010202 | 0201 | 21 | 010202020121 | 010202020121
43 | 1#打捆机液压站 | 稀油站 | 箱内温度 |  | 20010 | 010202 | 0202 | 21 | 010202020221 | 01020202022120010
44 | 1#打捆机液压站 | 稀油站 | 液位 |  |  | 010202 | 0202 | 21 | 010202020221 | 010202020221
45 | 2#打捆机液压站 | 稀油站 | 箱内温度 |  | 20010 | 010202 | 0203 | 21 | 010202020321 | 01020202032120010
46 | 2#打捆机液压站 | 稀油站 | 液位 |  |  | 010202 | 0203 | 21 | 010202020321 | 010202020321
47 | 碎断剪电机 | 电机 | 转速 |  | 10010 | 010202 | 0204 | 06 | 010202020406 | 01020202040610010
48 | 碎断剪电机 | 电机 | 驱动端轴承温度 |  | 20010 | 010202 | 0204 | 06 | 010202020406 | 01020202040620010
49 | 碎断剪电机 | 电机 | 自由端轴承温度 |  | 20020 | 010202 | 0204 | 06 | 010202020406 | 01020202040620020
50 | 碎断剪电机 | 电机 | 绕组温度 |  | 20030 | 010202 | 0204 | 06 | 010202020406 | 01020202040620030
51 | 碎断剪电机 | 电机 | 电流 |  |  | 010202 | 0204 | 06 | 010202020406 | 010202020406
52 | 1#剪电机 | 电机 | 驱动端轴承温度 |  | 20010 | 010202 | 0205 | 06 | 010202020506 | 01020202050620010
53 | 1#剪电机 | 电机 | 自由端轴承温度 |  | 20020 | 010202 | 0205 | 06 | 010202020506 | 01020202050620020
54 | 2#剪电机 | 电机 | 驱动端轴承温度 |  | 20010 | 010202 | 0206 | 06 | 010202020606 | 01020202060620010
55 | 2#剪电机 | 电机 | 自由端轴承温度 |  | 20020 | 010202 | 0206 | 06 | 010202020606 | 01020202060620020
56 | 3#剪电机 | 电机 | 驱动端轴承温度 |  | 20010 | 010202 | 0207 | 06 | 010202020706 | 01020202070620010
57 | 3#剪电机 | 电机 | 自由端轴承温度 |  | 20020 | 010202 | 0207 | 06 | 010202020706 | 01020202070620020