## 集团厂产线--编码说明
组织名称 | 集团 | 厂 | 产线 | 集团厂产线编码
集团、厂、产线编码分配，如有增加则顺序增加并做记录
沙钢集团 | 01
沙钢集团\\转炉炼钢厂转炉特钢车间 | 01 | 01
沙钢集团\\转炉炼钢厂转炉特钢车间\\公辅 | 01 | 01 | 01 | 010101
沙钢集团\\转炉炼钢厂转炉特钢车间\\转炉 | 01 | 01 | 02 | 010102
沙钢集团\\转炉炼钢厂转炉特钢车间\\连铸 | 01 | 01 | 03 | 010103
沙钢集团\\转炉炼钢厂转炉特钢车间\\天车 | 01 | 01 | 04 | 010104
沙钢集团\\润忠高线厂棒线三车间 | 01 | 02
沙钢集团\\润忠高线厂棒线三车间\\1#线 | 01 | 02 | 01 | 010201
沙钢集团\\润忠高线厂棒线三车间\\2#线 | 01 | 02 | 02 | 010202
沙钢集团\\润忠高线厂棒线九车间 | 01 | 03

## 部件编码
设备类型 | 部件编码 | 部件类型
动设备 | 01 | 主轴
动设备 | 02 | 齿轮箱
动设备 | 03 | 发电机
动设备 | 04 | 塔筒
动设备 | 05 | 泵
动设备 | 06 | 电机
动设备 | 07 | 压缩机
动设备 | 08 | 减速箱
动设备 | 09 | 增速箱
动设备 | 10 | 辊箱
动设备 | 11 | 分配箱
动设备 | 12 | 风机
动设备 | 13 | 锥箱
动设备 | 14 | 联轴器
动设备 | 15 | 风冷
动设备 | 16 | 搅拌机
动设备 | 17 | 液力耦合器
动设备 | 18 | 轧辊
静设备 | 19 | 变频器
静设备 | 20 | 冷却系统
静设备 | 21 | 稀油站
静设备 | 22 | 阀门
静设备 | 23 | 管道
静设备 | 24 | 过滤器
静设备 | 25 | 加热器
静设备 | 26 | 除尘器
静设备 | 27 | 水池
静设备 | 28 | 压力罐
静设备 | 29 | 液压站
动设备 | 30 | 棒线材粗轧机
动设备 | 31 | 棒线材精轧机
动设备 | 32 | 板材粗轧机
动设备 | 33 | 板材精轧机
说明：
油箱归类于稀油站
水箱归类于液压站
taurus中的减速机1和减速机2归类于减速箱
taurus中的增速机1和增速机2归类于增速箱

## （1）1#线加热炉风机房区域
1#线加热炉风机房区域
序号 | 设备名称 | 部件名称 | 测点位置 | 采集定义 | 完整编码（4-6） | 集团厂产线编码 | 设备编码 | 部件编码 | 1-3编码 | Code | Fullpath | MeasDate | MeasValue | WaveLength | SignalType | SampleRate | RPM | Unit | ConverCoef | Resolver | Condition
1 | 加热炉鼓风机电机（2） | 电机 | 自由侧轴承振动 | 0 | 000140 | 010201 | 0001 | 06 | 010201000106 | 010201000106000140 | 沙钢集团\\润忠高线厂棒线三车间\\1#线\\加热炉鼓风机电机（2）\\电机\\自由侧轴承振动\\4K加速度波形(0~5000) |  |  | 4096 | 0 | 12800 |  | m/s^2 | 0.39 | 0 | 0
2 | 加热炉鼓风机电机（2） | 电机 | 自由侧轴承振动 | 1 | 000141 | 010201 | 0001 | 06 | 010201000106 | 010201000106000141 | 沙钢集团\\润忠高线厂棒线三车间\\1#线\\加热炉鼓风机电机（2）\\电机\\自由侧轴承振动\\2K速度波形(0~1000) |  |  | 2048 | 1 | 2560 |  | mm/s | 0.39 | 0 | 0
3 | 加热炉鼓风机电机（2） | 电机 | 驱动侧轴承振动 | 0 | 000240 | 010201 | 0001 | 06 | 010201000106 | 010201000106000240 | 沙钢集团\\润忠高线厂棒线三车间\\1#线\\加热炉鼓风机电机（2）\\电机\\驱动侧轴承振动\\4K加速度波形(0~5000) |  |  | 4096 | 0 | 12800 |  | m/s^2 | 0.39 | 0 | 0
4 | 加热炉鼓风机电机（2） | 电机 | 驱动侧轴承振动 | 1 | 000241 | 010201 | 0001 | 06 | 010201000106 | 010201000106000241 | 沙钢集团\\润忠高线厂棒线三车间\\1#线\\加热炉鼓风机电机（2）\\电机\\驱动侧轴承振动\\2K速度波形(0~1000) |  |  | 2048 | 1 | 2560 |  | mm/s | 0.39 | 0 | 0
5 | 加热炉鼓风机（2） | 风机 | 驱动侧轴承振动 | 0 | 000140 | 010201 | 0002 | 12 | 010201000212 | 010201000212000140 | 沙钢集团\\润忠高线厂棒线三车间\\1#线\\加热炉鼓风机（2）\\风机\\驱动侧轴承振动\\4K加速度波形(0~5000) |  |  | 4096 | 0 | 12800 |  | m/s^2 | 0.39 | 0 | 0
6 | 加热炉鼓风机（2） | 风机 | 驱动侧轴承振动 | 1 | 000141 | 010201 | 0002 | 12 | 010201000212 | 010201000212000141 | 沙钢集团\\润忠高线厂棒线三车间\\1#线\\加热炉鼓风机（2）\\风机\\驱动侧轴承振动\\2K速度波形(0~1000) |  |  | 2048 | 1 | 2560 |  | mm/s | 0.39 | 0 | 0
7 | 加热炉鼓风机电机（1） | 电机 | 自由侧轴承振动 | 0 | 000140 | 010201 | 0003 | 06 | 010201000306 | 010201000306000140 | 沙钢集团\\润忠高线厂棒线三车间\\1#线\\加热炉鼓风机电机（1）\\电机\\自由侧轴承振动\\4K加速度波形(0~5000) |  |  | 4096 | 0 | 12800 |  | m/s^2 | 0.39 | 0 | 0
8 | 加热炉鼓风机电机（1） | 电机 | 自由侧轴承振动 | 1 | 000141 | 010201 | 0003 | 06 | 010201000306 | 010201000306000141 | 沙钢集团\\润忠高线厂棒线三车间\\1#线\\加热炉鼓风机电机（1）\\电机\\自由侧轴承振动\\2K速度波形(0~1000) |  |  | 2048 | 1 | 2560 |  | mm/s | 0.39 | 0 | 0
9 | 加热炉鼓风机电机（1） | 电机 | 驱动侧轴承振动 | 0 | 000240 | 010201 | 0003 | 06 | 010201000306 | 010201000306000240 | 沙钢集团\\润忠高线厂棒线三车间\\1#线\\加热炉鼓风机电机（1）\\电机\\驱动侧轴承振动\\4K加速度波形(0~5000) |  |  | 4096 | 0 | 12800 |  | m/s2 | 0.39 | 0 | 0
10 | 加热炉鼓风机电机（1） | 电机 | 驱动侧轴承振动 | 1 | 000241 | 010201 | 0003 | 06 | 010201000306 | 010201000306000241 | 沙钢集团\\润忠高线厂棒线三车间\\1#线\\加热炉鼓风机电机（1）\\电机\\驱动侧轴承振动\\2K速度波形(0~1000) |  |  | 2048 | 1 | 2560 |  | mm/s | 0.39 | 0 | 0
11 | 加热炉鼓风机（1） | 风机 | 驱动侧轴承振动 | 0 | 000140 | 010201 | 0004 | 12 | 010201000412 | 010201000412000140 | 沙钢集团\\润忠高线厂棒线三车间\\1#线\\加热炉鼓风机（1）\\风机\\驱动侧轴承振动\\4K加速度波形(0~5000) |  |  | 4096 | 0 | 12800 |  | m/s^2 | 0.39 | 0 | 0
12 | 加热炉鼓风机（1） | 风机 | 驱动侧轴承振动 | 1 | 000141 | 010201 | 0004 | 12 | 010201000412 | 010201000412000141 | 沙钢集团\\润忠高线厂棒线三车间\\1#线\\加热炉鼓风机（1）\\风机\\驱动侧轴承振动\\2K速度波形(0~1000) |  |  | 2048 | 1 | 2560 |  | mm/s | 0.39 | 0 | 0
13 | 加热炉空气引风机电机 | 电机 | 自由侧轴承振动 | 0 | 000140 | 010201 | 0005 | 06 | 010201000506 | 010201000506000140 | 沙钢集团\\润忠高线厂棒线三车间\\1#线\\加热炉空气引风机电机\\电机\\自由侧轴承振动\\4K加速度波形(0~5000) |  |  | 4096 | 0 | 12800 |  | m/s^2 | 0.39 | 0 | 0
14 | 加热炉空气引风机电机 | 电机 | 自由侧轴承振动 | 1 | 000141 | 010201 | 0005 | 06 | 010201000506 | 010201000506000141 | 沙钢集团\\润忠高线厂棒线三车间\\1#线\\加热炉空气引风机电机\\电机\\自由侧轴承振动\\2K速度波形(0~1000) |  |  | 2048 | 1 | 2560 |  | mm/s | 0.39 | 0 | 0
15 | 加热炉空气引风机电机 | 电机 | 驱动侧轴承振动 | 0 | 000240 | 010201 | 0005 | 06 | 010201000506 | 010201000506000240 | 沙钢集团\\润忠高线厂棒线三车间\\1#线\\加热炉空气引风机电机\\电机\\驱动侧轴承振动\\4K加速度波形(0~5000) |  |  | 4096 | 0 | 12800 |  | m/s^2 | 0.39 | 0 | 0
16 | 加热炉空气引风机电机 | 电机 | 驱动侧轴承振动 | 1 | 000241 | 010201 | 0005 | 06 | 010201000506 | 010201000506000241 | 沙钢集团\\润忠高线厂棒线三车间\\1#线\\加热炉空气引风机电机\\电机\\驱动侧轴承振动\\2K速度波形(0~1000) |  |  | 2048 | 1 | 2560 |  | mm/s | 0.39 | 0 | 0
17 | 加热炉空气引风机 | 风机 | 驱动侧轴承振动 | 0 | 000140 | 010201 | 0006 | 12 | 010201000612 | 010201000612000140 | 沙钢集团\\润忠高线厂棒线三车间\\1#线\\加热炉空气引风机\\风机\\驱动侧轴承振动\\4K加速度波形(0~5000) |  |  | 4096 | 0 | 12800 |  | m/s^2 | 0.39 | 0 | 0
18 | 加热炉空气引风机 | 风机 | 驱动侧轴承振动 | 1 | 000141 | 010201 | 0006 | 12 | 010201000612 | 010201000612000141 | 沙钢集团\\润忠高线厂棒线三车间\\1#线\\加热炉空气引风机\\风机\\驱动侧轴承振动\\2K速度波形(0~1000) |  |  | 2048 | 1 | 2560 |  | mm/s | 0.39 | 0 | 0
19 | 加热炉煤气引风机电机 | 电机 | 自由侧轴承振动 | 0 | 000140 | 010201 | 0007 | 06 | 010201000706 | 010201000706000140 | 沙钢集团\\润忠高线厂棒线三车间\\1#线\\加热炉煤气引风机电机\\电机\\自由侧轴承振动\\4K加速度波形(0~5000) |  |  | 4096 | 0 | 12800 |  | m/s^2 | 0.39 | 0 | 0
20 | 加热炉煤气引风机电机 | 电机 | 自由侧轴承振动 | 1 | 000141 | 010201 | 0007 | 06 | 010201000706 | 010201000706000141 | 沙钢集团\\润忠高线厂棒线三车间\\1#线\\加热炉煤气引风机电机\\电机\\自由侧轴承振动\\2K速度波形(0~1000) |  |  | 2048 | 1 | 2560 |  | mm/s | 0.39 | 0 | 0
21 | 加热炉煤气引风机电机 | 电机 | 驱动侧轴承振动 | 0 | 000240 | 010201 | 0007 | 06 | 010201000706 | 010201000706000240 | 沙钢集团\\润忠高线厂棒线三车间\\1#线\\加热炉煤气引风机电机\\电机\\驱动侧轴承振动\\4K加速度波形(0~5000) |  |  | 4096 | 0 | 12800 |  | m/s^2 | 0.39 | 0 | 0
22 | 加热炉煤气引风机电机 | 电机 | 驱动侧轴承振动 | 1 | 000241 | 010201 | 0007 | 06 | 010201000706 | 010201000706000241 | 沙钢集团\\润忠高线厂棒线三车间\\1#线\\加热炉煤气引风机电机\\电机\\驱动侧轴承振动\\2K速度波形(0~1000) |  |  | 2048 | 1 | 2560 |  | mm/s | 0.39 | 0 | 0
23 | 加热炉煤气引风机 | 风机 | 驱动侧轴承振动 | 0 | 000140 | 010201 | 0008 | 12 | 010201000812 | 010201000812000140 | 沙钢集团\\润忠高线厂棒线三车间\\1#线\\加热炉煤气引风机\\风机\\驱动侧轴承振动\\4K加速度波形(0~5000) |  |  | 4096 | 0 | 12800 |  | m/s^2 | 0.39 | 0 | 0
24 | 加热炉煤气引风机 | 风机 | 驱动侧轴承振动 | 1 | 000141 | 010201 | 0008 | 12 | 010201000812 | 010201000812000141 | 沙钢集团\\润忠高线厂棒线三车间\\1#线\\加热炉煤气引风机\\风机\\驱动侧轴承振动\\2K速度波形(0~1000) |  |  | 2048 | 1 | 2560 |  | mm/s | 0.39 | 0 | 0

## （2）1#线粗轧区域
1#线粗轧区域
序号 | 设备名称 | 部件名称 | 测点位置 | 采集定义 | 完整编码（4-6） | 集团厂产线编码 | 设备编码 | 部件编码 | 1-3编码 | Code | Fullpath | MeasDate | MeasValue | WaveLength | SignalType | SampleRate | RPM | Unit | ConverCoef | Resolver | Condition
1 | 1#交流电机 | 电机 | 驱动侧轴承振动 | 0 | 000140 | 010201 | 0009 | 06 | 010201000906 | 010201000906000140 | 沙钢集团\\润忠高线厂棒线三车间\\1#线\\1#交流电机\\电机\\驱动侧轴承振动\\4K加速度波形(0~5000) |  |  | 4096 | 0 | 12800 |  | m/s^2 | 0.39 | 0 | 0
2 | 1#交流电机 | 电机 | 驱动侧轴承振动 | 1 | 000141 | 010201 | 0009 | 06 | 010201000906 | 010201000906000141 | 沙钢集团\\润忠高线厂棒线三车间\\1#线\\1#交流电机\\电机\\驱动侧轴承振动\\2K速度波形(0~1000) |  |  | 2048 | 1 | 2560 |  | mm/s | 0.39 | 0 | 0
3 | 1#齿轮箱 | 齿轮箱 | 输入侧轴承振动 | 0 | 000140 | 010201 | 0010 | 02 | 010201001002 | 010201001002000140 | 沙钢集团\\润忠高线厂棒线三车间\\1#线\\1#齿轮箱\\齿轮箱\\输入侧轴承振动\\4K加速度波形(0~5000) |  |  | 4096 | 0 | 12800 |  | m/s^2 | 0.39 | 0 | 0
4 | 1#齿轮箱 | 齿轮箱 | 输入侧轴承振动 | 1 | 000141 | 010201 | 0010 | 02 | 010201001002 | 010201001002000141 | 沙钢集团\\润忠高线厂棒线三车间\\1#线\\1#齿轮箱\\齿轮箱\\输入侧轴承振动\\2K速度波形(0~1000) |  |  | 2048 | 1 | 2560 |  | mm/s | 0.39 | 0 | 0
5 | 1#齿轮箱 | 齿轮箱 | 输出侧轴承振动 | 0 | 000240 | 010201 | 0010 | 02 | 010201001002 | 010201001002000240 | 沙钢集团\\润忠高线厂棒线三车间\\1#线\\1#齿轮箱\\齿轮箱\\输出侧轴承振动\\4K加速度波形(0~5000) |  |  | 4096 | 0 | 12800 |  | m/s^2 | 0.39 | 0 | 0
6 | 1#齿轮箱 | 齿轮箱 | 输出侧轴承振动 | 1 | 000241 | 010201 | 0010 | 02 | 010201001002 | 010201001002000241 | 沙钢集团\\润忠高线厂棒线三车间\\1#线\\1#齿轮箱\\齿轮箱\\输出侧轴承振动\\2K速度波形(0~1000) |  |  | 2048 | 1 | 2560 |  | mm/s | 0.39 | 0 | 0
7 | 1#齿轮箱 | 齿轮箱 | 箱内温度 |  | 20030 | 010201 | 0010 | 02 | 010201001002 | 01020100100220030 | 沙钢集团\\润忠高线厂棒线三车间\\1#线\\1#齿轮箱\\齿轮箱\\箱内温度 | [6 empty] | ℃
8 | 2#交流电机 | 电机 | 驱动侧轴承振动 | 0 | 000140 | 010201 | 0011 | 06 | 010201001106 | 010201001106000140 | 沙钢集团\\润忠高线厂棒线三车间\\1#线\\2#交流电机\\电机\\驱动侧轴承振动\\4K加速度波形(0~5000) |  |  | 4096 | 0 | 12800 |  | m/s^2 | 0.39 | 0 | 0
9 | 2#交流电机 | 电机 | 驱动侧轴承振动 | 1 | 000141 | 010201 | 0011 | 06 | 010201001106 | 010201001106000141 | 沙钢集团\\润忠高线厂棒线三车间\\1#线\\2#交流电机\\电机\\驱动侧轴承振动\\2K速度波形(0~1000) |  |  | 2048 | 1 | 2560 |  | mm/s | 0.39 | 0 | 0
10 | 2#齿轮箱 | 齿轮箱 | 输入侧轴承振动 | 0 | 000140 | 010201 | 0012 | 02 | 010201001202 | 010201001202000140 | 沙钢集团\\润忠高线厂棒线三车间\\1#线\\2#齿轮箱\\齿轮箱\\输入侧轴承振动\\4K加速度波形(0~5000) |  |  | 4096 | 0 | 12800 |  | m/s^2 | 0.39 | 0 | 0
11 | 2#齿轮箱 | 齿轮箱 | 输入侧轴承振动 | 1 | 000141 | 010201 | 0012 | 02 | 010201001202 | 010201001202000141 | 沙钢集团\\润忠高线厂棒线三车间\\1#线\\2#齿轮箱\\齿轮箱\\输入侧轴承振动\\2K速度波形(0~1000) |  |  | 2048 | 1 | 2560 |  | mm/s | 0.39 | 0 | 0
12 | 2#齿轮箱 | 齿轮箱 | 输出侧轴承振动 | 0 | 000230 | 010201 | 0012 | 02 | 010201001202 | 010201001202000230 | 沙钢集团\\润忠高线厂棒线三车间\\1#线\\2#齿轮箱\\齿轮箱\\输出侧轴承振动\\4K加速度波形(0~5000) |  |  | 4096 | 0 | 12800 |  | m/s^2 | 0.39 | 0 | 0
13 | 2#齿轮箱 | 齿轮箱 | 输出侧轴承振动 | 1 | 000231 | 010201 | 0012 | 02 | 010201001202 | 010201001202000231 | 沙钢集团\\润忠高线厂棒线三车间\\1#线\\2#齿轮箱\\齿轮箱\\输出侧轴承振动\\2K速度波形(0~1000) |  |  | 2048 | 1 | 2560 |  | mm/s | 0.39 | 0 | 0
14 | 3#交流电机 | 电机 | 驱动侧轴承振动 | 0 | 000140 | 010201 | 0013 | 06 | 010201001306 | 010201001306000140 | 沙钢集团\\润忠高线厂棒线三车间\\1#线\\3#交流电机\\电机\\驱动侧轴承振动\\4K加速度波形(0~5000) |  |  | 4096 | 0 | 12800 |  | m/s^2 | 0.39 | 0 | 0
15 | 3#交流电机 | 电机 | 驱动侧轴承振动 | 1 | 000141 | 010201 | 0013 | 06 | 010201001306 | 010201001306000141 | 沙钢集团\\润忠高线厂棒线三车间\\1#线\\3#交流电机\\电机\\驱动侧轴承振动\\2K速度波形(0~1000) |  |  | 2048 | 1 | 2560 |  | mm/s | 0.39 | 0 | 0
16 | 3#齿轮箱 | 齿轮箱 | 输入侧轴承振动 | 0 | 000140 | 010201 | 0014 | 02 | 010201001402 | 010201001402000140 | 沙钢集团\\润忠高线厂棒线三车间\\1#线\\3#齿轮箱\\齿轮箱\\输入侧轴承振动\\4K加速度波形(0~5000) |  |  | 4096 | 0 | 12800 |  | m/s^2 | 0.39 | 0 | 0
17 | 3#齿轮箱 | 齿轮箱 | 输入侧轴承振动 | 1 | 000141 | 010201 | 0014 | 02 | 010201001402 | 010201001402000141 | 沙钢集团\\润忠高线厂棒线三车间\\1#线\\3#齿轮箱\\齿轮箱\\输入侧轴承振动\\2K速度波形(0~1000) |  |  | 2048 | 1 | 2560 |  | mm/s | 0.39 | 0 | 0
18 | 3#齿轮箱 | 齿轮箱 | 输出侧轴承振动 | 0 | 000240 | 010201 | 0014 | 02 | 010201001402 | 010201001402000240 | 沙钢集团\\润忠高线厂棒线三车间\\1#线\\3#齿轮箱\\齿轮箱\\输出侧轴承振动\\4K加速度波形(0~5000) |  |  | 4096 | 0 | 12800 |  | m/s^2 | 0.39 | 0 | 0
19 | 3#齿轮箱 | 齿轮箱 | 输出侧轴承振动 | 1 | 000241 | 010201 | 0014 | 02 | 010201001402 | 010201001402000241 | 沙钢集团\\润忠高线厂棒线三车间\\1#线\\3#齿轮箱\\齿轮箱\\输出侧轴承振动\\2K速度波形(0~1000) |  |  | 2048 | 1 | 2560 |  | mm/s | 0.39 | 0 | 0
20 | 3#齿轮箱 | 齿轮箱 | 箱内温度 |  | 20030 | 010201 | 0014 | 02 | 010201001402 | 01020100140220030 | 沙钢集团\\润忠高线厂棒线三车间\\1#线\\3#齿轮箱\\齿轮箱\\箱内温度 | [6 empty] | ℃
21 | 4#交流电机 | 电机 | 驱动侧轴承振动 | 0 | 000140 | 010201 | 0015 | 06 | 010201001506 | 010201001506000140 | 沙钢集团\\润忠高线厂棒线三车间\\1#线\\4#交流电机\\电机\\驱动侧轴承振动\\4K加速度波形(0~5000) |  |  | 4096 | 0 | 12800 |  | m/s^2 | 0.39 | 0 | 0
22 | 4#交流电机 | 电机 | 驱动侧轴承振动 | 1 | 000141 | 010201 | 0015 | 06 | 010201001506 | 010201001506000141 | 沙钢集团\\润忠高线厂棒线三车间\\1#线\\4#交流电机\\电机\\驱动侧轴承振动\\2K速度波形(0~1000) |  |  | 2048 | 1 | 2560 |  | mm/s | 0.39 | 0 | 0
23 | 4#齿轮箱 | 齿轮箱 | 输入侧轴承振动 | 0 | 000140 | 010201 | 0016 | 02 | 010201001602 | 010201001602000140 | 沙钢集团\\润忠高线厂棒线三车间\\1#线\\4#齿轮箱\\齿轮箱\\输入侧轴承振动\\4K加速度波形(0~5000) |  |  | 4096 | 0 | 12800 |  | m/s^2 | 0.39 | 0 | 0
24 | 4#齿轮箱 | 齿轮箱 | 输入侧轴承振动 | 1 | 000141 | 010201 | 0016 | 02 | 010201001602 | 010201001602000141 | 沙钢集团\\润忠高线厂棒线三车间\\1#线\\4#齿轮箱\\齿轮箱\\输入侧轴承振动\\2K速度波形(0~1000) |  |  | 2048 | 1 | 2560 |  | mm/s | 0.39 | 0 | 0
25 | 4#齿轮箱 | 齿轮箱 | 输出侧轴承振动 | 0 | 000230 | 010201 | 0016 | 02 | 010201001602 | 010201001602000230 | 沙钢集团\\润忠高线厂棒线三车间\\1#线\\4#齿轮箱\\齿轮箱\\输出侧轴承振动\\4K加速度波形(0~5000) |  |  | 4096 | 0 | 12800 |  | m/s^2 | 0.39 | 0 | 0
26 | 4#齿轮箱 | 齿轮箱 | 输出侧轴承振动 | 1 | 000231 | 010201 | 0016 | 02 | 010201001602 | 010201001602000231 | 沙钢集团\\润忠高线厂棒线三车间\\1#线\\4#齿轮箱\\齿轮箱\\输出侧轴承振动\\2K速度波形(0~1000) |  |  | 2048 | 1 | 2560 |  | mm/s | 0.39 | 0 | 0
27 | 5#交流电机 | 电机 | 驱动侧轴承振动 | 0 | 000140 | 010201 | 0017 | 06 | 010201001706 | 010201001706000140 | 沙钢集团\\润忠高线厂棒线三车间\\1#线\\5#交流电机\\电机\\驱动侧轴承振动\\4K加速度波形(0~5000) |  |  | 4096 | 0 | 12800 |  | m/s^2 | 0.39 | 0 | 0
28 | 5#交流电机 | 电机 | 驱动侧轴承振动 | 1 | 000141 | 010201 | 0017 | 06 | 010201001706 | 010201001706000141 | 沙钢集团\\润忠高线厂棒线三车间\\1#线\\5#交流电机\\电机\\驱动侧轴承振动\\2K速度波形(0~1000) |  |  | 2048 | 1 | 2560 |  | mm/s | 0.39 | 0 | 0
29 | 5#齿轮箱 | 齿轮箱 | 输入侧轴承振动 | 0 | 000140 | 010201 | 0018 | 02 | 010201001802 | 010201001802000140 | 沙钢集团\\润忠高线厂棒线三车间\\1#线\\5#齿轮箱\\齿轮箱\\输入侧轴承振动\\4K加速度波形(0~5000) |  |  | 4096 | 0 | 12800 |  | m/s^2 | 0.39 | 0 | 0
30 | 5#齿轮箱 | 齿轮箱 | 输入侧轴承振动 | 1 | 000141 | 010201 | 0018 | 02 | 010201001802 | 010201001802000141 | 沙钢集团\\润忠高线厂棒线三车间\\1#线\\5#齿轮箱\\齿轮箱\\输入侧轴承振动\\2K速度波形(0~1000) |  |  | 2048 | 1 | 2560 |  | mm/s | 0.39 | 0 | 0
31 | 5#齿轮箱 | 齿轮箱 | 输出侧轴承振动 | 0 | 000240 | 010201 | 0018 | 02 | 010201001802 | 010201001802000240 | 沙钢集团\\润忠高线厂棒线三车间\\1#线\\5#齿轮箱\\齿轮箱\\输出侧轴承振动\\4K加速度波形(0~5000) |  |  | 4096 | 0 | 12800 |  | m/s^2 | 0.39 | 0 | 0
32 | 5#齿轮箱 | 齿轮箱 | 输出侧轴承振动 | 1 | 000241 | 010201 | 0018 | 02 | 010201001802 | 010201001802000241 | 沙钢集团\\润忠高线厂棒线三车间\\1#线\\5#齿轮箱\\齿轮箱\\输出侧轴承振动\\2K速度波形(0~1000) |  |  | 2048 | 1 | 2560 |  | mm/s | 0.39 | 0 | 0
33 | 5#齿轮箱 | 齿轮箱 | 箱内温度 |  | 20030 | 010201 | 0018 | 02 | 010201001802 | 01020100180220030 | 沙钢集团\\润忠高线厂棒线三车间\\1#线\\5#齿轮箱\\齿轮箱\\箱内温度 | [6 empty] | ℃
34 | 6#交流电机 | 电机 | 驱动侧轴承振动 | 0 | 000140 | 010201 | 0019 | 06 | 010201001906 | 010201001906000140 | 沙钢集团\\润忠高线厂棒线三车间\\1#线\\6#交流电机\\电机\\驱动侧轴承振动\\4K加速度波形(0~5000) |  |  | 4096 | 0 | 12800 |  | m/s^2 | 0.39 | 0 | 0
35 | 6#交流电机 | 电机 | 驱动侧轴承振动 | 1 | 000141 | 010201 | 0019 | 06 | 010201001906 | 010201001906000141 | 沙钢集团\\润忠高线厂棒线三车间\\1#线\\6#交流电机\\电机\\驱动侧轴承振动\\2K速度波形(0~1000) |  |  | 2048 | 1 | 2560 |  | mm/s | 0.39 | 0 | 0
36 | 6#齿轮箱 | 齿轮箱 | 输入侧轴承振动 | 0 | 000140 | 010201 | 0020 | 02 | 010201002002 | 010201002002000140 | 沙钢集团\\润忠高线厂棒线三车间\\1#线\\6#齿轮箱\\齿轮箱\\输入侧轴承振动\\4K加速度波形(0~5000) |  |  | 4096 | 0 | 12800 |  | m/s^2 | 0.39 | 0 | 0
37 | 6#齿轮箱 | 齿轮箱 | 输入侧轴承振动 | 1 | 000141 | 010201 | 0020 | 02 | 010201002002 | 010201002002000141 | 沙钢集团\\润忠高线厂棒线三车间\\1#线\\6#齿轮箱\\齿轮箱\\输入侧轴承振动\\2K速度波形(0~1000) |  |  | 2048 | 1 | 2560 |  | mm/s | 0.39 | 0 | 0
38 | 6#齿轮箱 | 齿轮箱 | 输出侧轴承振动 | 0 | 000230 | 010201 | 0020 | 02 | 010201002002 | 010201002002000230 | 沙钢集团\\润忠高线厂棒线三车间\\1#线\\6#齿轮箱\\齿轮箱\\输出侧轴承振动\\4K加速度波形(0~5000) |  |  | 4096 | 0 | 12800 |  | m/s^2 | 0.39 | 0 | 0
39 | 6#齿轮箱 | 齿轮箱 | 输出侧轴承振动 | 1 | 000231 | 010201 | 0020 | 02 | 010201002002 | 010201002002000231 | 沙钢集团\\润忠高线厂棒线三车间\\1#线\\6#齿轮箱\\齿轮箱\\输出侧轴承振动\\2K速度波形(0~1000) |  |  | 2048 | 1 | 2560 |  | mm/s | 0.39 | 0 | 0
40 | 7#交流电机 | 电机 | 驱动侧轴承振动 | 0 | 000140 | 010201 | 0021 | 06 | 010201002106 | 010201002106000140 | 沙钢集团\\润忠高线厂棒线三车间\\1#线\\7#交流电机\\电机\\驱动侧轴承振动\\4K加速度波形(0~5000) |  |  | 4096 | 0 | 12800 |  | m/s^2 | 0.39 | 0 | 0
41 | 7#交流电机 | 电机 | 驱动侧轴承振动 | 1 | 000141 | 010201 | 0021 | 06 | 010201002106 | 010201002106000141 | 沙钢集团\\润忠高线厂棒线三车间\\1#线\\7#交流电机\\电机\\驱动侧轴承振动\\2K速度波形(0~1000) |  |  | 2048 | 1 | 2560 |  | mm/s | 0.39 | 0 | 0
42 | 7#齿轮箱 | 齿轮箱 | 输入侧轴承振动 | 0 | 000140 | 010201 | 0022 | 02 | 010201002202 | 010201002202000140 | 沙钢集团\\润忠高线厂棒线三车间\\1#线\\7#齿轮箱\\齿轮箱\\输入侧轴承振动\\4K加速度波形(0~5000) |  |  | 4096 | 0 | 12800 |  | m/s^2 | 0.39 | 0 | 0
43 | 7#齿轮箱 | 齿轮箱 | 输入侧轴承振动 | 1 | 000141 | 010201 | 0022 | 02 | 010201002202 | 010201002202000141 | 沙钢集团\\润忠高线厂棒线三车间\\1#线\\7#齿轮箱\\齿轮箱\\输入侧轴承振动\\2K速度波形(0~1000) |  |  | 2048 | 1 | 2560 |  | mm/s | 0.39 | 0 | 0
44 | 7#齿轮箱 | 齿轮箱 | 输出侧轴承振动 | 0 | 000240 | 010201 | 0022 | 02 | 010201002202 | 010201002202000240 | 沙钢集团\\润忠高线厂棒线三车间\\1#线\\7#齿轮箱\\齿轮箱\\输出侧轴承振动\\4K加速度波形(0~5000) |  |  | 4096 | 0 | 12800 |  | m/s^2 | 0.39 | 0 | 0
45 | 7#齿轮箱 | 齿轮箱 | 输出侧轴承振动 | 1 | 000241 | 010201 | 0022 | 02 | 010201002202 | 010201002202000241 | 沙钢集团\\润忠高线厂棒线三车间\\1#线\\7#齿轮箱\\齿轮箱\\输出侧轴承振动\\2K速度波形(0~1000) |  |  | 2048 | 1 | 2560 |  | mm/s | 0.39 | 0 | 0
46 | 7#齿轮箱 | 齿轮箱 | 箱内温度 |  | 20030 | 010201 | 0022 | 02 | 010201002202 | 01020100220220030 | 沙钢集团\\润忠高线厂棒线三车间\\1#线\\7#齿轮箱\\齿轮箱\\箱内温度 | [6 empty] | ℃
47 | 8#交流电机 | 电机 | 驱动侧轴承振动 | 0 | 000140 | 010201 | 0023 | 06 | 010201002306 | 010201002306000140 | 沙钢集团\\润忠高线厂棒线三车间\\1#线\\8#交流电机\\电机\\驱动侧轴承振动\\4K加速度波形(0~5000) |  |  | 4096 | 0 | 12800 |  | m/s^2 | 0.39 | 0 | 0
48 | 8#交流电机 | 电机 | 驱动侧轴承振动 | 1 | 000141 | 010201 | 0023 | 06 | 010201002306 | 010201002306000141 | 沙钢集团\\润忠高线厂棒线三车间\\1#线\\8#交流电机\\电机\\驱动侧轴承振动\\2K速度波形(0~1000) |  |  | 2048 | 1 | 2560 |  | mm/s | 0.39 | 0 | 0
49 | 8#齿轮箱 | 齿轮箱 | 输入侧轴承振动 | 0 | 000140 | 010201 | 0024 | 02 | 010201002402 | 010201002402000140 | 沙钢集团\\润忠高线厂棒线三车间\\1#线\\8#齿轮箱\\齿轮箱\\输入侧轴承振动\\4K加速度波形(0~5000) |  |  | 4096 | 0 | 12800 |  | m/s^2 | 0.39 | 0 | 0
50 | 8#齿轮箱 | 齿轮箱 | 输入侧轴承振动 | 1 | 000141 | 010201 | 0024 | 02 | 010201002402 | 010201002402000141 | 沙钢集团\\润忠高线厂棒线三车间\\1#线\\8#齿轮箱\\齿轮箱\\输入侧轴承振动\\2K速度波形(0~1000) |  |  | 2048 | 1 | 2560 |  | mm/s | 0.39 | 0 | 0
51 | 8#齿轮箱 | 齿轮箱 | 输出侧轴承振动 | 0 | 000230 | 010201 | 0024 | 02 | 010201002402 | 010201002402000230 | 沙钢集团\\润忠高线厂棒线三车间\\1#线\\8#齿轮箱\\齿轮箱\\输出侧轴承振动\\4K加速度波形(0~5000) |  |  | 4096 | 0 | 12800 |  | m/s^2 | 0.39 | 0 | 0
52 | 8#齿轮箱 | 齿轮箱 | 输出侧轴承振动 | 1 | 000231 | 010201 | 0024 | 02 | 010201002402 | 010201002402000231 | 沙钢集团\\润忠高线厂棒线三车间\\1#线\\8#齿轮箱\\齿轮箱\\输出侧轴承振动\\2K速度波形(0~1000) |  |  | 2048 | 1 | 2560 |  | mm/s | 0.39 | 0 | 0

## （3）1#线中轧区域
1#线中轧区域
序号 | 设备名称 | 部件名称 | 测点位置 | 采集定义 | 完整编码（4-6） | 集团厂产线编码 | 设备编码 | 部件编码 | 1-3编码 | Code | Fullpath | MeasDate | MeasValue | WaveLength | SignalType | SampleRate | RPM | Unit | ConverCoef | Resolver | Condition
1 | 9#交流电机 | 电机 | 驱动侧轴承振动 | 0 | 000140 | 010201 | 0025 | 06 | 010201002506 | 010201002506000140 | 沙钢集团\\润忠高线厂棒线三车间\\1#线\\9#交流电机\\电机\\驱动侧轴承振动\\4K加速度波形(0~5000) |  |  | 4096 | 0 | 12800 |  | m/s^2 | 0.39 | 0 | 0
2 | 9#交流电机 | 电机 | 驱动侧轴承振动 | 1 | 000141 | 010201 | 0025 | 06 | 010201002506 | 010201002506000141 | 沙钢集团\\润忠高线厂棒线三车间\\1#线\\9#交流电机\\电机\\驱动侧轴承振动\\2K速度波形(0~1000) |  |  | 2048 | 1 | 2560 |  | mm/s | 0.39 | 0 | 0
3 | 9#齿轮箱 | 齿轮箱 | 输入侧轴承振动 | 0 | 000140 | 010201 | 0026 | 02 | 010201002602 | 010201002602000140 | 沙钢集团\\润忠高线厂棒线三车间\\1#线\\9#齿轮箱\\齿轮箱\\输入侧轴承振动\\4K加速度波形(0~5000) |  |  | 4096 | 0 | 12800 |  | m/s^2 | 0.39 | 0 | 0
4 | 9#齿轮箱 | 齿轮箱 | 输入侧轴承振动 | 1 | 000141 | 010201 | 0026 | 02 | 010201002602 | 010201002602000141 | 沙钢集团\\润忠高线厂棒线三车间\\1#线\\9#齿轮箱\\齿轮箱\\输入侧轴承振动\\2K速度波形(0~1000) |  |  | 2048 | 1 | 2560 |  | mm/s | 0.39 | 0 | 0
5 | 9#齿轮箱 | 齿轮箱 | 输出侧轴承振动 | 0 | 000240 | 010201 | 0026 | 02 | 010201002602 | 010201002602000240 | 沙钢集团\\润忠高线厂棒线三车间\\1#线\\9#齿轮箱\\齿轮箱\\输出侧轴承振动\\4K加速度波形(0~5000) |  |  | 4096 | 0 | 12800 |  | m/s^2 | 0.39 | 0 | 0
6 | 9#齿轮箱 | 齿轮箱 | 输出侧轴承振动 | 1 | 000241 | 010201 | 0026 | 02 | 010201002602 | 010201002602000241 | 沙钢集团\\润忠高线厂棒线三车间\\1#线\\9#齿轮箱\\齿轮箱\\输出侧轴承振动\\2K速度波形(0~1000) |  |  | 2048 | 1 | 2560 |  | mm/s | 0.39 | 0 | 0
7 | 9#齿轮箱 | 齿轮箱 | 箱内温度 |  | 20030 | 010201 | 0026 | 02 | 010201002602 | 01020100260220030 | 沙钢集团\\润忠高线厂棒线三车间\\1#线\\9#齿轮箱\\齿轮箱\\箱内温度 | [6 empty] | ℃
8 | 10#交流电机 | 电机 | 驱动侧轴承振动 | 0 | 000140 | 010201 | 0027 | 06 | 010201002706 | 010201002706000140 | 沙钢集团\\润忠高线厂棒线三车间\\1#线\\10#交流电机\\电机\\驱动侧轴承振动\\4K加速度波形(0~5000) |  |  | 4096 | 0 | 12800 |  | m/s^2 | 0.39 | 0 | 0
9 | 10#交流电机 | 电机 | 驱动侧轴承振动 | 1 | 000141 | 010201 | 0027 | 06 | 010201002706 | 010201002706000141 | 沙钢集团\\润忠高线厂棒线三车间\\1#线\\10#交流电机\\电机\\驱动侧轴承振动\\2K速度波形(0~1000) |  |  | 2048 | 1 | 2560 |  | mm/s | 0.39 | 0 | 0
10 | 10#齿轮箱 | 齿轮箱 | 输入侧轴承振动 | 0 | 000140 | 010201 | 0028 | 02 | 010201002802 | 010201002802000140 | 沙钢集团\\润忠高线厂棒线三车间\\1#线\\10#齿轮箱\\齿轮箱\\输入侧轴承振动\\4K加速度波形(0~5000) |  |  | 4096 | 0 | 12800 |  | m/s^2 | 0.39 | 0 | 0
11 | 10#齿轮箱 | 齿轮箱 | 输入侧轴承振动 | 1 | 000141 | 010201 | 0028 | 02 | 010201002802 | 010201002802000141 | 沙钢集团\\润忠高线厂棒线三车间\\1#线\\10#齿轮箱\\齿轮箱\\输入侧轴承振动\\2K速度波形(0~1000) |  |  | 2048 | 1 | 2560 |  | mm/s | 0.39 | 0 | 0
12 | 10#齿轮箱 | 齿轮箱 | 输出侧轴承振动 | 0 | 000230 | 010201 | 0028 | 02 | 010201002802 | 010201002802000230 | 沙钢集团\\润忠高线厂棒线三车间\\1#线\\10#齿轮箱\\齿轮箱\\输出侧轴承振动\\4K加速度波形(0~5000) |  |  | 4096 | 0 | 12800 |  | m/s^2 | 0.39 | 0 | 0
13 | 10#齿轮箱 | 齿轮箱 | 输出侧轴承振动 | 1 | 000231 | 010201 | 0028 | 02 | 010201002802 | 010201002802000231 | 沙钢集团\\润忠高线厂棒线三车间\\1#线\\10#齿轮箱\\齿轮箱\\输出侧轴承振动\\2K速度波形(0~1000) |  |  | 2048 | 1 | 2560 |  | mm/s | 0.39 | 0 | 0
14 | 11#交流电机 | 电机 | 驱动侧轴承振动 | 0 | 000140 | 010201 | 0029 | 06 | 010201002906 | 010201002906000140 | 沙钢集团\\润忠高线厂棒线三车间\\1#线\\11#交流电机\\电机\\驱动侧轴承振动\\4K加速度波形(0~5000) |  |  | 4096 | 0 | 12800 |  | m/s^2 | 0.39 | 0 | 0
15 | 11#交流电机 | 电机 | 驱动侧轴承振动 | 1 | 000141 | 010201 | 0029 | 06 | 010201002906 | 010201002906000141 | 沙钢集团\\润忠高线厂棒线三车间\\1#线\\11#交流电机\\电机\\驱动侧轴承振动\\2K速度波形(0~1000) |  |  | 2048 | 1 | 2560 |  | mm/s | 0.39 | 0 | 0
16 | 11#齿轮箱 | 齿轮箱 | 输入侧轴承振动 | 0 | 000140 | 010201 | 0030 | 02 | 010201003002 | 010201003002000140 | 沙钢集团\\润忠高线厂棒线三车间\\1#线\\11#齿轮箱\\齿轮箱\\输入侧轴承振动\\4K加速度波形(0~5000) |  |  | 4096 | 0 | 12800 |  | m/s^2 | 0.39 | 0 | 0
17 | 11#齿轮箱 | 齿轮箱 | 输入侧轴承振动 | 1 | 000141 | 010201 | 0030 | 02 | 010201003002 | 010201003002000141 | 沙钢集团\\润忠高线厂棒线三车间\\1#线\\11#齿轮箱\\齿轮箱\\输入侧轴承振动\\2K速度波形(0~1000) |  |  | 2048 | 1 | 2560 |  | mm/s | 0.39 | 0 | 0
18 | 11#齿轮箱 | 齿轮箱 | 输出侧轴承振动 | 0 | 000240 | 010201 | 0030 | 02 | 010201003002 | 010201003002000240 | 沙钢集团\\润忠高线厂棒线三车间\\1#线\\11#齿轮箱\\齿轮箱\\输出侧轴承振动\\4K加速度波形(0~5000) |  |  | 4096 | 0 | 12800 |  | m/s^2 | 0.39 | 0 | 0
19 | 11#齿轮箱 | 齿轮箱 | 输出侧轴承振动 | 1 | 000241 | 010201 | 0030 | 02 | 010201003002 | 010201003002000241 | 沙钢集团\\润忠高线厂棒线三车间\\1#线\\11#齿轮箱\\齿轮箱\\输出侧轴承振动\\2K速度波形(0~1000) |  |  | 2048 | 1 | 2560 |  | mm/s | 0.39 | 0 | 0
20 | 11#齿轮箱 | 齿轮箱 | 箱内温度 |  | 20030 | 010201 | 0030 | 02 | 010201003002 | 01020100300220030 | 沙钢集团\\润忠高线厂棒线三车间\\1#线\\11#齿轮箱\\齿轮箱\\箱内温度 | [6 empty] | ℃
21 | 12#交流电机 | 电机 | 驱动侧轴承振动 | 0 | 000140 | 010201 | 0031 | 06 | 010201003106 | 010201003106000140 | 沙钢集团\\润忠高线厂棒线三车间\\1#线\\12#交流电机\\电机\\驱动侧轴承振动\\4K加速度波形(0~5000) |  |  | 4096 | 0 | 12800 |  | m/s^2 | 0.39 | 0 | 0
22 | 12#交流电机 | 电机 | 驱动侧轴承振动 | 1 | 000141 | 010201 | 0031 | 06 | 010201003106 | 010201003106000141 | 沙钢集团\\润忠高线厂棒线三车间\\1#线\\12#交流电机\\电机\\驱动侧轴承振动\\2K速度波形(0~1000) |  |  | 2048 | 1 | 2560 |  | mm/s | 0.39 | 0 | 0
23 | 12#齿轮箱 | 齿轮箱 | 输入侧轴承振动 | 0 | 000140 | 010201 | 0032 | 02 | 010201003202 | 010201003202000140 | 沙钢集团\\润忠高线厂棒线三车间\\1#线\\12#齿轮箱\\齿轮箱\\输入侧轴承振动\\4K加速度波形(0~5000) |  |  | 4096 | 0 | 12800 |  | m/s^2 | 0.39 | 0 | 0
24 | 12#齿轮箱 | 齿轮箱 | 输入侧轴承振动 | 1 | 000141 | 010201 | 0032 | 02 | 010201003202 | 010201003202000141 | 沙钢集团\\润忠高线厂棒线三车间\\1#线\\12#齿轮箱\\齿轮箱\\输入侧轴承振动\\2K速度波形(0~1000) |  |  | 2048 | 1 | 2560 |  | mm/s | 0.39 | 0 | 0
25 | 12#齿轮箱 | 齿轮箱 | 输出侧轴承振动 | 0 | 000230 | 010201 | 0032 | 02 | 010201003202 | 010201003202000230 | 沙钢集团\\润忠高线厂棒线三车间\\1#线\\12#齿轮箱\\齿轮箱\\输出侧轴承振动\\4K加速度波形(0~5000) |  |  | 4096 | 0 | 12800 |  | m/s^2 | 0.39 | 0 | 0
26 | 12#齿轮箱 | 齿轮箱 | 输出侧轴承振动 | 1 | 000231 | 010201 | 0032 | 02 | 010201003202 | 010201003202000231 | 沙钢集团\\润忠高线厂棒线三车间\\1#线\\12#齿轮箱\\齿轮箱\\输出侧轴承振动\\2K速度波形(0~1000) |  |  | 2048 | 1 | 2560 |  | mm/s | 0.39 | 0 | 0
27 | 13#交流电机 | 电机 | 驱动侧轴承振动 | 0 | 000140 | 010201 | 0033 | 06 | 010201003306 | 010201003306000140 | 沙钢集团\\润忠高线厂棒线三车间\\1#线\\13#交流电机\\电机\\驱动侧轴承振动\\4K加速度波形(0~5000) |  |  | 4096 | 0 | 12800 |  | m/s^2 | 0.39 | 0 | 0
28 | 13#交流电机 | 电机 | 驱动侧轴承振动 | 1 | 000141 | 010201 | 0033 | 06 | 010201003306 | 010201003306000141 | 沙钢集团\\润忠高线厂棒线三车间\\1#线\\13#交流电机\\电机\\驱动侧轴承振动\\2K速度波形(0~1000) |  |  | 2048 | 1 | 2560 |  | mm/s | 0.39 | 0 | 0
29 | 13#传动箱 | 齿轮箱 | 输入侧轴承振动 | 0 | 000140 | 010201 | 0034 | 02 | 010201003402 | 010201003402000140 | 沙钢集团\\润忠高线厂棒线三车间\\1#线\\13#传动箱\\齿轮箱\\输入侧轴承振动\\4K加速度波形(0~5000) |  |  | 4096 | 0 | 12800 |  | m/s^2 | 0.39 | 0 | 0
30 | 13#传动箱 | 齿轮箱 | 输入侧轴承振动 | 1 | 000141 | 010201 | 0034 | 02 | 010201003402 | 010201003402000141 | 沙钢集团\\润忠高线厂棒线三车间\\1#线\\13#传动箱\\齿轮箱\\输入侧轴承振动\\2K速度波形(0~1000) |  |  | 2048 | 1 | 2560 |  | mm/s | 0.39 | 0 | 0
31 | 14#交流电机 | 电机 | 驱动侧轴承振动 | 0 | 000140 | 010201 | 0035 | 06 | 010201003506 | 010201003506000140 | 沙钢集团\\润忠高线厂棒线三车间\\1#线\\14#交流电机\\电机\\驱动侧轴承振动\\4K加速度波形(0~5000) |  |  | 4096 | 0 | 12800 |  | m/s^2 | 0.39 | 0 | 0
32 | 14#交流电机 | 电机 | 驱动侧轴承振动 | 1 | 000141 | 010201 | 0035 | 06 | 010201003506 | 010201003506000141 | 沙钢集团\\润忠高线厂棒线三车间\\1#线\\14#交流电机\\电机\\驱动侧轴承振动\\2K速度波形(0~1000) |  |  | 2048 | 1 | 2560 |  | mm/s | 0.39 | 0 | 0
33 | 14#传动箱 | 齿轮箱 | 输入侧轴承振动 | 0 | 000140 | 010201 | 0036 | 02 | 010201003602 | 010201003602000140 | 沙钢集团\\润忠高线厂棒线三车间\\1#线\\14#传动箱\\齿轮箱\\输入侧轴承振动\\4K加速度波形(0~5000) |  |  | 4096 | 0 | 12800 |  | m/s^2 | 0.39 | 0 | 0
34 | 14#传动箱 | 齿轮箱 | 输入侧轴承振动 | 1 | 000141 | 010201 | 0036 | 02 | 010201003602 | 010201003602000141 | 沙钢集团\\润忠高线厂棒线三车间\\1#线\\14#传动箱\\齿轮箱\\输入侧轴承振动\\2K速度波形(0~1000) |  |  | 2048 | 1 | 2560 |  | mm/s | 0.39 | 0 | 0
35 | 15#交流电机 | 电机 | 驱动侧轴承振动 | 0 | 000140 | 010201 | 0037 | 06 | 010201003706 | 010201003706000140 | 沙钢集团\\润忠高线厂棒线三车间\\1#线\\15#交流电机\\电机\\驱动侧轴承振动\\4K加速度波形(0~5000) |  |  | 4096 | 0 | 12800 |  | m/s^2 | 0.39 | 0 | 0
36 | 15#交流电机 | 电机 | 驱动侧轴承振动 | 1 | 000141 | 010201 | 0037 | 06 | 010201003706 | 010201003706000141 | 沙钢集团\\润忠高线厂棒线三车间\\1#线\\15#交流电机\\电机\\驱动侧轴承振动\\2K速度波形(0~1000) |  |  | 2048 | 1 | 2560 |  | mm/s | 0.39 | 0 | 0
37 | 15#传动箱 | 齿轮箱 | 输入侧轴承振动 | 0 | 000140 | 010201 | 0038 | 02 | 010201003802 | 010201003802000140 | 沙钢集团\\润忠高线厂棒线三车间\\1#线\\15#传动箱\\齿轮箱\\输入侧轴承振动\\4K加速度波形(0~5000) |  |  | 4096 | 0 | 12800 |  | m/s^2 | 0.39 | 0 | 0
38 | 15#传动箱 | 齿轮箱 | 输入侧轴承振动 | 1 | 000141 | 010201 | 0038 | 02 | 010201003802 | 010201003802000141 | 沙钢集团\\润忠高线厂棒线三车间\\1#线\\15#传动箱\\齿轮箱\\输入侧轴承振动\\2K速度波形(0~1000) |  |  | 2048 | 1 | 2560 |  | mm/s | 0.39 | 0 | 0

## （4）1#线精轧区域
1#线精轧区域
序号 | 设备名称 | 部件名称 | 测点位置 | 采集定义 | 完整编码（4-6） | 集团厂产线编码 | 设备编码 | 部件编码 | 1-3编码 | Code | Fullpath | MeasDate | MeasValue | WaveLength | SignalType | SampleRate | RPM | Unit | ConverCoef | Resolver | Condition
1 | 精轧机主电机 | 电机 | 自由侧轴承振动 | 0 | 000140 | 010201 | 0039 | 06 | 010201003906 | 010201003906000140 | 沙钢集团\\润忠高线厂棒线三车间\\1#线\\精轧机主电机\\电机\\自由侧轴承振动\\4K加速度波形(0~5000) |  |  | 4096 | 0 | 12800 |  | m/s^2 | 0.39 | 0 | 0
2 | 精轧机主电机 | 电机 | 自由侧轴承振动 | 1 | 000141 | 010201 | 0039 | 06 | 010201003906 | 010201003906000141 | 沙钢集团\\润忠高线厂棒线三车间\\1#线\\精轧机主电机\\电机\\自由侧轴承振动\\2K速度波形(0~1000) |  |  | 2048 | 1 | 2560 |  | mm/s | 0.39 | 0 | 0
3 | 精轧机主电机 | 电机 | 驱动侧轴承振动 | 0 | 000240 | 010201 | 0039 | 06 | 010201003906 | 010201003906000240 | 沙钢集团\\润忠高线厂棒线九车间\\精轧机主电机\\电机\\驱动侧轴承振动\\4K加速度波形(0~5000) |  |  | 4096 | 0 | 12800 |  | m/s^2 | 0.39 | 0 | 0
4 | 精轧机主电机 | 电机 | 驱动侧轴承振动 | 1 | 000241 | 010201 | 0039 | 06 | 010201003906 | 010201003906000241 | 沙钢集团\\润忠高线厂棒线九车间\\精轧机主电机\\电机\\驱动侧轴承振动\\2K速度波形(0~1000) |  |  | 2048 | 1 | 2560 |  | mm/s | 0.39 | 0 | 0
5 | 精轧机增速箱 | 增速箱 | 输入侧轴承振动 | 0 | 000140 | 010201 | 0040 | 09 | 010201004009 | 010201004009000140 | 沙钢集团\\润忠高线厂棒线三车间\\1#线\\精轧机增速箱\\增速箱\\输入侧轴承振动\\4K加速度波形(0~5000) |  |  | 4096 | 0 | 12800 |  | m/s^2 | 0.39 | 0 | 0
6 | 精轧机增速箱 | 增速箱 | 输入侧轴承振动 | 1 | 000141 | 010201 | 0040 | 09 | 010201004009 | 010201004009000141 | 沙钢集团\\润忠高线厂棒线三车间\\1#线\\精轧机增速箱\\增速箱\\输入侧轴承振动\\2K速度波形(0~1000) |  |  | 2048 | 1 | 2560 |  | mm/s | 0.39 | 0 | 0
7 | 精轧机增速箱 | 增速箱 | 输出侧轴承振动 | 0 | 000240 | 010201 | 0040 | 09 | 010201004009 | 010201004009000240 | 沙钢集团\\润忠高线厂棒线三车间\\1#线\\精轧机增速箱\\增速箱\\输出侧轴承振动\\4K加速度波形(0~5000) |  |  | 4096 | 0 | 12800 |  | m/s^2 | 0.39 | 0 | 0
8 | 精轧机增速箱 | 增速箱 | 输出侧轴承振动 | 1 | 000241 | 010201 | 0040 | 09 | 010201004009 | 010201004009000241 | 沙钢集团\\润忠高线厂棒线三车间\\1#线\\精轧机增速箱\\增速箱\\输出侧轴承振动\\2K速度波形(0~1000) |  |  | 2048 | 1 | 2560 |  | mm/s | 0.39 | 0 | 0
9 | 精轧机17#传动箱 | 齿轮箱 | 箱体振动 | 0 | 000140 | 010201 | 0041 | 02 | 010201004102 | 010201004102000140 | 沙钢集团\\润忠高线厂棒线三车间\\1#线\\精轧机17#传动箱\\齿轮箱\\箱体振动\\4K加速度波形(0~5000) |  |  | 4096 | 0 | 12800 |  | m/s^2 | 0.39 | 0 | 0
10 | 精轧机17#传动箱 | 齿轮箱 | 箱体振动 | 1 | 000141 | 010201 | 0041 | 02 | 010201004102 | 010201004102000141 | 沙钢集团\\润忠高线厂棒线三车间\\1#线\\精轧机17#传动箱\\齿轮箱\\箱体振动\\2K速度波形(0~1000) |  |  | 2048 | 1 | 2560 |  | mm/s | 0.39 | 0 | 0
11 | 精轧机18#传动箱 | 齿轮箱 | 箱体振动 | 0 | 000140 | 010201 | 0042 | 02 | 010201004202 | 010201004202000140 | 沙钢集团\\润忠高线厂棒线三车间\\1#线\\精轧机18#传动箱\\齿轮箱\\箱体振动\\4K加速度波形(0~5000) |  |  | 4096 | 0 | 12800 |  | m/s^2 | 0.39 | 0 | 0
12 | 精轧机18#传动箱 | 齿轮箱 | 箱体振动 | 1 | 000141 | 010201 | 0042 | 02 | 010201004202 | 010201004202000141 | 沙钢集团\\润忠高线厂棒线三车间\\1#线\\精轧机18#传动箱\\齿轮箱\\箱体振动\\2K速度波形(0~1000) |  |  | 2048 | 1 | 2560 |  | mm/s | 0.39 | 0 | 0
13 | 精轧机19#传动箱 | 齿轮箱 | 箱体振动 | 0 | 000140 | 010201 | 0043 | 02 | 010201004302 | 010201004302000140 | 沙钢集团\\润忠高线厂棒线三车间\\1#线\\精轧机19#传动箱\\齿轮箱\\箱体振动\\4K加速度波形(0~5000) |  |  | 4096 | 0 | 12800 |  | m/s^2 | 0.39 | 0 | 0
14 | 精轧机19#传动箱 | 齿轮箱 | 箱体振动 | 1 | 000141 | 010201 | 0043 | 02 | 010201004302 | 010201004302000141 | 沙钢集团\\润忠高线厂棒线三车间\\1#线\\精轧机19#传动箱\\齿轮箱\\箱体振动\\2K速度波形(0~1000) |  |  | 2048 | 1 | 2560 |  | mm/s | 0.39 | 0 | 0
15 | 精轧机20#传动箱 | 齿轮箱 | 箱体振动 | 0 | 000140 | 010201 | 0044 | 02 | 010201004402 | 010201004402000140 | 沙钢集团\\润忠高线厂棒线三车间\\1#线\\精轧机20#传动箱\\齿轮箱\\箱体振动\\4K加速度波形(0~5000) |  |  | 4096 | 0 | 12800 |  | m/s^2 | 0.39 | 0 | 0
16 | 精轧机20#传动箱 | 齿轮箱 | 箱体振动 | 1 | 000141 | 010201 | 0044 | 02 | 010201004402 | 010201004402000141 | 沙钢集团\\润忠高线厂棒线三车间\\1#线\\精轧机20#传动箱\\齿轮箱\\箱体振动\\2K速度波形(0~1000) |  |  | 2048 | 1 | 2560 |  | mm/s | 0.39 | 0 | 0
17 | 精轧机21#传动箱 | 齿轮箱 | 箱体振动 | 0 | 000140 | 010201 | 0045 | 02 | 010201004502 | 010201004502000140 | 沙钢集团\\润忠高线厂棒线三车间\\1#线\\精轧机21#传动箱\\齿轮箱\\箱体振动\\4K加速度波形(0~5000) |  |  | 4096 | 0 | 12800 |  | m/s^2 | 0.39 | 0 | 0
18 | 精轧机21#传动箱 | 齿轮箱 | 箱体振动 | 1 | 000141 | 010201 | 0045 | 02 | 010201004502 | 010201004502000141 | 沙钢集团\\润忠高线厂棒线三车间\\1#线\\精轧机21#传动箱\\齿轮箱\\箱体振动\\2K速度波形(0~1000) |  |  | 2048 | 1 | 2560 |  | mm/s | 0.39 | 0 | 0
19 | 精轧机22#传动箱 | 齿轮箱 | 箱体振动 | 0 | 000140 | 010201 | 0046 | 02 | 010201004602 | 010201004602000140 | 沙钢集团\\润忠高线厂棒线三车间\\1#线\\精轧机22#传动箱\\齿轮箱\\箱体振动\\4K加速度波形(0~5000) |  |  | 4096 | 0 | 12800 |  | m/s^2 | 0.39 | 0 | 0
20 | 精轧机22#传动箱 | 齿轮箱 | 箱体振动 | 1 | 000141 | 010201 | 0046 | 02 | 010201004602 | 010201004602000141 | 沙钢集团\\润忠高线厂棒线三车间\\1#线\\精轧机22#传动箱\\齿轮箱\\箱体振动\\2K速度波形(0~1000) |  |  | 2048 | 1 | 2560 |  | mm/s | 0.39 | 0 | 0
21 | 精轧机23#传动箱 | 齿轮箱 | 箱体振动 | 0 | 000140 | 010201 | 0047 | 02 | 010201004702 | 010201004702000140 | 沙钢集团\\润忠高线厂棒线三车间\\1#线\\精轧机23#传动箱\\齿轮箱\\箱体振动\\4K加速度波形(0~5000) |  |  | 4096 | 0 | 12800 |  | m/s^2 | 0.39 | 0 | 0
22 | 精轧机23#传动箱 | 齿轮箱 | 箱体振动 | 1 | 000141 | 010201 | 0047 | 02 | 010201004702 | 010201004702000141 | 沙钢集团\\润忠高线厂棒线三车间\\1#线\\精轧机23#传动箱\\齿轮箱\\箱体振动\\2K速度波形(0~1000) |  |  | 2048 | 1 | 2560 |  | mm/s | 0.39 | 0 | 0
23 | 精轧机24#传动箱 | 齿轮箱 | 箱体振动 | 0 | 000140 | 010201 | 0048 | 02 | 010201004802 | 010201004802000140 | 沙钢集团\\润忠高线厂棒线三车间\\1#线\\精轧机24#传动箱\\齿轮箱\\箱体振动\\4K加速度波形(0~5000) |  |  | 4096 | 0 | 12800 |  | m/s^2 | 0.39 | 0 | 0
24 | 精轧机24#传动箱 | 齿轮箱 | 箱体振动 | 1 | 000141 | 010201 | 0048 | 02 | 010201004802 | 010201004802000141 | 沙钢集团\\润忠高线厂棒线三车间\\1#线\\精轧机24#传动箱\\齿轮箱\\箱体振动\\2K速度波形(0~1000) |  |  | 2048 | 1 | 2560 |  | mm/s | 0.39 | 0 | 0
25 | 精轧机25#传动箱 | 齿轮箱 | 箱体振动 | 0 | 000140 | 010201 | 0049 | 02 | 010201004902 | 010201004902000140 | 沙钢集团\\润忠高线厂棒线三车间\\1#线\\精轧机25#传动箱\\齿轮箱\\箱体振动\\4K加速度波形(0~5000) |  |  | 4096 | 0 | 12800 |  | m/s^2 | 0.39 | 0 | 0
26 | 精轧机25#传动箱 | 齿轮箱 | 箱体振动 | 1 | 000141 | 010201 | 0049 | 02 | 010201004902 | 010201004902000141 | 沙钢集团\\润忠高线厂棒线三车间\\1#线\\精轧机25#传动箱\\齿轮箱\\箱体振动\\2K速度波形(0~1000) |  |  | 2048 | 1 | 2560 |  | mm/s | 0.39 | 0 | 0
27 | 精轧机26#传动箱 | 齿轮箱 | 箱体振动 | 0 | 000140 | 010201 | 0050 | 02 | 010201005002 | 010201005002000140 | 沙钢集团\\润忠高线厂棒线三车间\\1#线\\精轧机26#传动箱\\齿轮箱\\箱体振动\\4K加速度波形(0~5000) |  |  | 4096 | 0 | 12800 |  | m/s^2 | 0.39 | 0 | 0
28 | 精轧机26#传动箱 | 齿轮箱 | 箱体振动 | 1 | 000141 | 010201 | 0050 | 02 | 010201005002 | 010201005002000141 | 沙钢集团\\润忠高线厂棒线三车间\\1#线\\精轧机26#传动箱\\齿轮箱\\箱体振动\\2K速度波形(0~1000) |  |  | 2048 | 1 | 2560 |  | mm/s | 0.39 | 0 | 0

## （5）1#线吐丝机-夹送辊区域
1#线吐丝机-夹送辊区域
序号 | 设备名称 | 部件名称 | 测点位置 | 采集定义 | 完整编码（4-6） | 集团厂产线编码 | 设备编码 | 部件编码 | 1-3编码 | Code | Fullpath | MeasDate | MeasValue | WaveLength | SignalType | SampleRate | RPM | Unit | ConverCoef | Resolver | Condition
1 | 吐丝机电机 | 电机 | 驱动侧轴承振动 | 0 | 000140 | 010201 | 0051 | 06 | 010201005106 | 010201005106000140 | 沙钢集团\\润忠高线厂棒线三车间\\1#线\\吐丝机电机\\电机\\驱动侧轴承振动\\4K加速度波形(0~5000) |  |  | 4096 | 0 | 12800 |  | m/s^2 | 0.39 | 0 | 0
2 | 吐丝机电机 | 电机 | 驱动侧轴承振动 | 1 | 000141 | 010201 | 0051 | 06 | 010201005106 | 010201005106000141 | 沙钢集团\\润忠高线厂棒线三车间\\1#线\\吐丝机电机\\电机\\驱动侧轴承振动\\2K速度波形(0~1000) |  |  | 2048 | 1 | 2560 |  | mm/s | 0.39 | 0 | 0
3 | 夹送辊电机2# | 电机 | 驱动侧轴承振动 | 0 | 000140 | 010201 | 0052 | 06 | 010201005206 | 010201005206000140 | 沙钢集团\\润忠高线厂棒线三车间\\1#线\\夹送辊电机2#\\电机\\驱动侧轴承振动\\4K加速度波形(0~5000) |  |  | 4096 | 0 | 12800 |  | m/s^2 | 0.39 | 0 | 0
4 | 夹送辊电机2# | 电机 | 驱动侧轴承振动 | 1 | 000141 | 010201 | 0052 | 06 | 010201005206 | 010201005206000141 | 沙钢集团\\润忠高线厂棒线三车间\\1#线\\夹送辊电机2#\\电机\\驱动侧轴承振动\\2K速度波形(0~1000) |  |  | 2048 | 1 | 2560 |  | mm/s | 0.39 | 0 | 0
5 | 吐丝机 | 齿轮箱 | 空心轴输入侧轴承振动 | 0 | 000140 | 010201 | 0053 | 02 | 010201005302 | 010201005302000140 | 沙钢集团\\润忠高线厂棒线三车间\\1#线\\吐丝机\\齿轮箱\\空心轴输入侧轴承振动\\4K加速度波形(0~5000) |  |  | 4096 | 0 | 12800 |  | m/s^2 | 0.39 | 0 | 0
6 | 吐丝机 | 齿轮箱 | 空心轴输入侧轴承振动 | 1 | 000141 | 010201 | 0053 | 02 | 010201005302 | 010201005302000141 | 沙钢集团\\润忠高线厂棒线三车间\\1#线\\吐丝机\\齿轮箱\\空心轴输入侧轴承振动\\2K速度波形(0~1000) |  |  | 2048 | 1 | 2560 |  | mm/s | 0.39 | 0 | 0

## （6）1#线1#-16#STELMOR风机区域
1#线1#-16#STELMOR风机区域
序号 | 设备名称 | 部件名称 | 测点位置 | 采集定义 | 完整编码（4-6） | 集团厂产线编码 | 设备编码 | 部件编码 | 1-3编码 | Code | Fullpath | MeasDate | MeasValue | WaveLength | SignalType | SampleRate | RPM | Unit | ConverCoef | Resolver | Condition
1 | 1#STELMOR风机电机 | 电机 | 驱动侧轴承振动 | 0 | 000140 | 010201 | 0054 | 06 | 010201005406 | 010201005406000140 | 沙钢集团\\润忠高线厂棒线三车间\\1#线\\1#STELMOR风机电机\\电机\\驱动侧轴承振动\\4K加速度波形(0~5000) |  |  | 4096 | 0 | 12800 |  | m/s^2 | 0.39 | 0 | 0
2 | 1#STELMOR风机电机 | 电机 | 驱动侧轴承振动 | 1 | 000141 | 010201 | 0054 | 06 | 010201005406 | 010201005406000141 | 沙钢集团\\润忠高线厂棒线三车间\\1#线\\1#STELMOR风机电机\\电机\\驱动侧轴承振动\\2K速度波形(0~1000) |  |  | 2048 | 1 | 2560 |  | mm/s | 0.39 | 0 | 0
3 | 2#STELMOR风机电机 | 电机 | 驱动侧轴承振动 | 0 | 000140 | 010201 | 0055 | 06 | 010201005506 | 010201005506000140 | 沙钢集团\\润忠高线厂棒线三车间\\1#线\\2#STELMOR风机电机\\电机\\驱动侧轴承振动\\4K加速度波形(0~5000) |  |  | 4096 | 0 | 12800 |  | m/s^2 | 0.39 | 0 | 0
4 | 2#STELMOR风机电机 | 电机 | 驱动侧轴承振动 | 1 | 000141 | 010201 | 0055 | 06 | 010201005506 | 010201005506000141 | 沙钢集团\\润忠高线厂棒线三车间\\1#线\\2#STELMOR风机电机\\电机\\驱动侧轴承振动\\2K速度波形(0~1000) |  |  | 2048 | 1 | 2560 |  | mm/s | 0.39 | 0 | 0
5 | 3#STELMOR风机电机 | 电机 | 驱动侧轴承振动 | 0 | 000140 | 010201 | 0056 | 06 | 010201005606 | 010201005606000140 | 沙钢集团\\润忠高线厂棒线三车间\\1#线\\3#STELMOR风机电机\\电机\\驱动侧轴承振动\\4K加速度波形(0~5000) |  |  | 4096 | 0 | 12800 |  | m/s^2 | 0.39 | 0 | 0
6 | 3#STELMOR风机电机 | 电机 | 驱动侧轴承振动 | 1 | 000141 | 010201 | 0056 | 06 | 010201005606 | 010201005606000141 | 沙钢集团\\润忠高线厂棒线三车间\\1#线\\3#STELMOR风机电机\\电机\\驱动侧轴承振动\\2K速度波形(0~1000) |  |  | 2048 | 1 | 2560 |  | mm/s | 0.39 | 0 | 0
7 | 4#STELMOR风机电机 | 电机 | 驱动侧轴承振动 | 0 | 000140 | 010201 | 0057 | 06 | 010201005706 | 010201005706000140 | 沙钢集团\\润忠高线厂棒线三车间\\1#线\\4#STELMOR风机电机\\电机\\驱动侧轴承振动\\4K加速度波形(0~5000) |  |  | 4096 | 0 | 12800 |  | m/s^2 | 0.39 | 0 | 0
8 | 4#STELMOR风机电机 | 电机 | 驱动侧轴承振动 | 1 | 000141 | 010201 | 0057 | 06 | 010201005706 | 010201005706000141 | 沙钢集团\\润忠高线厂棒线三车间\\1#线\\4#STELMOR风机电机\\电机\\驱动侧轴承振动\\2K速度波形(0~1000) |  |  | 2048 | 1 | 2560 |  | mm/s | 0.39 | 0 | 0
9 | 5#STELMOR风机电机 | 电机 | 驱动侧轴承振动 | 0 | 000140 | 010201 | 0058 | 06 | 010201005806 | 010201005806000140 | 沙钢集团\\润忠高线厂棒线三车间\\1#线\\5#STELMOR风机电机\\电机\\驱动侧轴承振动\\4K加速度波形(0~5000) |  |  | 4096 | 0 | 12800 |  | m/s^2 | 0.39 | 0 | 0
10 | 5#STELMOR风机电机 | 电机 | 驱动侧轴承振动 | 1 | 000141 | 010201 | 0058 | 06 | 010201005806 | 010201005806000141 | 沙钢集团\\润忠高线厂棒线三车间\\1#线\\5#STELMOR风机电机\\电机\\驱动侧轴承振动\\2K速度波形(0~1000) |  |  | 2048 | 1 | 2560 |  | mm/s | 0.39 | 0 | 0
11 | 6#STELMOR风机电机 | 电机 | 驱动侧轴承振动 | 0 | 000140 | 010201 | 0059 | 06 | 010201005906 | 010201005906000140 | 沙钢集团\\润忠高线厂棒线三车间\\1#线\\6#STELMOR风机电机\\电机\\驱动侧轴承振动\\4K加速度波形(0~5000) |  |  | 4096 | 0 | 12800 |  | m/s^2 | 0.39 | 0 | 0
12 | 6#STELMOR风机电机 | 电机 | 驱动侧轴承振动 | 1 | 000141 | 010201 | 0059 | 06 | 010201005906 | 010201005906000141 | 沙钢集团\\润忠高线厂棒线三车间\\1#线\\6#STELMOR风机电机\\电机\\驱动侧轴承振动\\2K速度波形(0~1000) |  |  | 2048 | 1 | 2560 |  | mm/s | 0.39 | 0 | 0
13 | 7#STELMOR风机电机 | 电机 | 驱动侧轴承振动 | 0 | 000140 | 010201 | 0060 | 06 | 010201006006 | 010201006006000140 | 沙钢集团\\润忠高线厂棒线三车间\\1#线\\7#STELMOR风机电机\\电机\\驱动侧轴承振动\\4K加速度波形(0~5000) |  |  | 4096 | 0 | 12800 |  | m/s^2 | 0.39 | 0 | 0
14 | 7#STELMOR风机电机 | 电机 | 驱动侧轴承振动 | 1 | 000141 | 010201 | 0060 | 06 | 010201006006 | 010201006006000141 | 沙钢集团\\润忠高线厂棒线三车间\\1#线\\7#STELMOR风机电机\\电机\\驱动侧轴承振动\\2K速度波形(0~1000) |  |  | 2048 | 1 | 2560 |  | mm/s | 0.39 | 0 | 0
15 | 8#STELMOR风机电机 | 电机 | 驱动侧轴承振动 | 0 | 000140 | 010201 | 0061 | 06 | 010201006106 | 010201006106000140 | 沙钢集团\\润忠高线厂棒线三车间\\1#线\\8#STELMOR风机电机\\电机\\驱动侧轴承振动\\4K加速度波形(0~5000) |  |  | 4096 | 0 | 12800 |  | m/s^2 | 0.39 | 0 | 0
16 | 8#STELMOR风机电机 | 电机 | 驱动侧轴承振动 | 1 | 000141 | 010201 | 0061 | 06 | 010201006106 | 010201006106000141 | 沙钢集团\\润忠高线厂棒线三车间\\1#线\\8#STELMOR风机电机\\电机\\驱动侧轴承振动\\2K速度波形(0~1000) |  |  | 2048 | 1 | 2560 |  | mm/s | 0.39 | 0 | 0
17 | 9#STELMOR风机电机 | 电机 | 驱动侧轴承振动 | 0 | 000140 | 010201 | 0062 | 06 | 010201006206 | 010201006206000140 | 沙钢集团\\润忠高线厂棒线三车间\\1#线\\9#STELMOR风机电机\\电机\\驱动侧轴承振动\\4K加速度波形(0~5000) |  |  | 4096 | 0 | 12800 |  | m/s^2 | 0.39 | 0 | 0
18 | 9#STELMOR风机电机 | 电机 | 驱动侧轴承振动 | 1 | 000141 | 010201 | 0062 | 06 | 010201006206 | 010201006206000141 | 沙钢集团\\润忠高线厂棒线三车间\\1#线\\9#STELMOR风机电机\\电机\\驱动侧轴承振动\\2K速度波形(0~1000) |  |  | 2048 | 1 | 2560 |  | mm/s | 0.39 | 0 | 0
19 | 10#STELMOR风机电机 | 电机 | 驱动侧轴承振动 | 0 | 000140 | 010201 | 0063 | 06 | 010201006306 | 010201006306000140 | 沙钢集团\\润忠高线厂棒线三车间\\1#线\\10#STELMOR风机电机\\电机\\驱动侧轴承振动\\4K加速度波形(0~5000) |  |  | 4096 | 0 | 12800 |  | m/s^2 | 0.39 | 0 | 0
20 | 10#STELMOR风机电机 | 电机 | 驱动侧轴承振动 | 1 | 000141 | 010201 | 0063 | 06 | 010201006306 | 010201006306000141 | 沙钢集团\\润忠高线厂棒线三车间\\1#线\\10#STELMOR风机电机\\电机\\驱动侧轴承振动\\2K速度波形(0~1000) |  |  | 2048 | 1 | 2560 |  | mm/s | 0.39 | 0 | 0
21 | 11#STELMOR风机电机 | 电机 | 驱动侧轴承振动 | 0 | 000140 | 010201 | 0064 | 06 | 010201006406 | 010201006406000140 | 沙钢集团\\润忠高线厂棒线三车间\\1#线\\11#STELMOR风机电机\\电机\\驱动侧轴承振动\\4K加速度波形(0~5000) |  |  | 4096 | 0 | 12800 |  | m/s^2 | 0.39 | 0 | 0
22 | 11#STELMOR风机电机 | 电机 | 驱动侧轴承振动 | 1 | 000141 | 010201 | 0064 | 06 | 010201006406 | 010201006406000141 | 沙钢集团\\润忠高线厂棒线三车间\\1#线\\11#STELMOR风机电机\\电机\\驱动侧轴承振动\\2K速度波形(0~1000) |  |  | 2048 | 1 | 2560 |  | mm/s | 0.39 | 0 | 0
23 | 11#STELMOR风机电机 | 电机 | 驱动端轴承温度 |  | 20030 | 010201 | 0064 | 06 | 010201006406 | 01020100640620030 | 沙钢集团\\润忠高线厂棒线三车间\\1#线\\11#STELMOR风机电机\\电机\\驱动端轴承温度 | [6 empty] | ℃
24 | 11#STELMOR风机电机 | 电机 | 自由端轴承温度 |  | 20040 | 010201 | 0064 | 06 | 010201006406 | 01020100640620040 | 沙钢集团\\润忠高线厂棒线三车间\\1#线\\11#STELMOR风机电机\\电机\\自由端轴承温度 | [6 empty] | ℃
25 | 12#STELMOR风机电机 | 电机 | 驱动侧轴承振动 | 0 | 000140 | 010201 | 0065 | 06 | 010201006506 | 010201006506000140 | 沙钢集团\\润忠高线厂棒线三车间\\1#线\\12#STELMOR风机电机\\电机\\驱动侧轴承振动\\4K加速度波形(0~5000) |  |  | 4096 | 0 | 12800 |  | m/s^2 | 0.39 | 0 | 0
26 | 12#STELMOR风机电机 | 电机 | 驱动侧轴承振动 | 1 | 000141 | 010201 | 0065 | 06 | 010201006506 | 010201006506000141 | 沙钢集团\\润忠高线厂棒线三车间\\1#线\\12#STELMOR风机电机\\电机\\驱动侧轴承振动\\2K速度波形(0~1000) |  |  | 2048 | 1 | 2560 |  | mm/s | 0.39 | 0 | 0
27 | 12#STELMOR风机电机 | 电机 | 驱动端轴承温度 |  | 20030 | 010201 | 0065 | 06 | 010201006506 | 01020100650620030 | 沙钢集团\\润忠高线厂棒线三车间\\1#线\\12#STELMOR风机电机\\电机\\驱动端轴承温度 | [6 empty] | ℃
28 | 12#STELMOR风机电机 | 电机 | 自由端轴承温度 |  | 20040 | 010201 | 0065 | 06 | 010201006506 | 01020100650620040 | 沙钢集团\\润忠高线厂棒线三车间\\1#线\\12#STELMOR风机电机\\电机\\自由端轴承温度 | [6 empty] | ℃
29 | 13#STELMOR风机电机 | 电机 | 驱动侧轴承振动 | 0 | 000140 | 010201 | 0066 | 06 | 010201006606 | 010201006606000140 | 沙钢集团\\润忠高线厂棒线三车间\\1#线\\13#STELMOR风机电机\\电机\\驱动侧轴承振动\\4K加速度波形(0~5000) |  |  | 4096 | 0 | 12800 |  | m/s^2 | 0.39 | 0 | 0
30 | 13#STELMOR风机电机 | 电机 | 驱动侧轴承振动 | 1 | 000141 | 010201 | 0066 | 06 | 010201006606 | 010201006606000141 | 沙钢集团\\润忠高线厂棒线三车间\\1#线\\13#STELMOR风机电机\\电机\\驱动侧轴承振动\\2K速度波形(0~1000) |  |  | 2048 | 1 | 2560 |  | mm/s | 0.39 | 0 | 0
31 | 13#STELMOR风机电机 | 电机 | 驱动端轴承温度 |  | 20030 | 010201 | 0066 | 06 | 010201006606 | 01020100660620030 | 沙钢集团\\润忠高线厂棒线三车间\\1#线\\13#STELMOR风机电机\\电机\\驱动端轴承温度 | [6 empty] | ℃
32 | 13#STELMOR风机电机 | 电机 | 自由端轴承温度 |  | 20040 | 010201 | 0066 | 06 | 010201006606 | 01020100660620040 | 沙钢集团\\润忠高线厂棒线三车间\\1#线\\13#STELMOR风机电机\\电机\\自由端轴承温度 | [6 empty] | ℃
33 | 14#STELMOR风机电机 | 电机 | 驱动侧轴承振动 | 0 | 000140 | 010201 | 0067 | 06 | 010201006706 | 010201006706000140 | 沙钢集团\\润忠高线厂棒线三车间\\1#线\\14#STELMOR风机电机\\电机\\驱动侧轴承振动\\4K加速度波形(0~5000) |  |  | 4096 | 0 | 12800 |  | m/s^2 | 0.39 | 0 | 0
34 | 14#STELMOR风机电机 | 电机 | 驱动侧轴承振动 | 1 | 000141 | 010201 | 0067 | 06 | 010201006706 | 010201006706000141 | 沙钢集团\\润忠高线厂棒线三车间\\1#线\\14#STELMOR风机电机\\电机\\驱动侧轴承振动\\2K速度波形(0~1000) |  |  | 2048 | 1 | 2560 |  | mm/s | 0.39 | 0 | 0
35 | 14#STELMOR风机电机 | 电机 | 驱动端轴承温度 |  | 20030 | 010201 | 0067 | 06 | 010201006706 | 01020100670620030 | 沙钢集团\\润忠高线厂棒线三车间\\1#线\\14#STELMOR风机电机\\电机\\驱动端轴承温度 | [6 empty] | ℃
36 | 14#STELMOR风机电机 | 电机 | 自由端轴承温度 |  | 20040 | 010201 | 0067 | 06 | 010201006706 | 01020100670620040 | 沙钢集团\\润忠高线厂棒线三车间\\1#线\\14#STELMOR风机电机\\电机\\自由端轴承温度 | [6 empty] | ℃
37 | 15#STELMOR风机电机 | 电机 | 驱动侧轴承振动 | 0 | 000140 | 010201 | 0068 | 06 | 010201006806 | 010201006806000140 | 沙钢集团\\润忠高线厂棒线三车间\\1#线\\15#STELMOR风机电机\\电机\\驱动侧轴承振动\\4K加速度波形(0~5000) |  |  | 4096 | 0 | 12800 |  | m/s^2 | 0.39 | 0 | 0
38 | 15#STELMOR风机电机 | 电机 | 驱动侧轴承振动 | 1 | 000141 | 010201 | 0068 | 06 | 010201006806 | 010201006806000141 | 沙钢集团\\润忠高线厂棒线三车间\\1#线\\15#STELMOR风机电机\\电机\\驱动侧轴承振动\\2K速度波形(0~1000) |  |  | 2048 | 1 | 2560 |  | mm/s | 0.39 | 0 | 0
39 | 15#STELMOR风机电机 | 电机 | 驱动端轴承温度 |  | 20030 | 010201 | 0068 | 06 | 010201006806 | 01020100680620030 | 沙钢集团\\润忠高线厂棒线三车间\\1#线\\15#STELMOR风机电机\\电机\\驱动端轴承温度 | [6 empty] | ℃
40 | 15#STELMOR风机电机 | 电机 | 自由端轴承温度 |  | 20040 | 010201 | 0068 | 06 | 010201006806 | 01020100680620040 | 沙钢集团\\润忠高线厂棒线三车间\\1#线\\15#STELMOR风机电机\\电机\\自由端轴承温度 | [6 empty] | ℃
41 | 16#STELMOR风机电机 | 电机 | 驱动侧轴承振动 | 0 | 000140 | 010201 | 0069 | 06 | 010201006906 | 010201006906000140 | 沙钢集团\\润忠高线厂棒线三车间\\1#线\\16#STELMOR风机电机\\电机\\驱动侧轴承振动\\4K加速度波形(0~5000) |  |  | 4096 | 0 | 12800 |  | m/s^2 | 0.39 | 0 | 0
42 | 16#STELMOR风机电机 | 电机 | 驱动侧轴承振动 | 1 | 000141 | 010201 | 0069 | 06 | 010201006906 | 010201006906000141 | 沙钢集团\\润忠高线厂棒线三车间\\1#线\\16#STELMOR风机电机\\电机\\驱动侧轴承振动\\2K速度波形(0~1000) |  |  | 2048 | 1 | 2560 |  | mm/s | 0.39 | 0 | 0
43 | 16#STELMOR风机电机 | 电机 | 驱动端轴承温度 |  | 20030 | 010201 | 0069 | 06 | 010201006906 | 01020100690620030 | 沙钢集团\\润忠高线厂棒线三车间\\1#线\\16#STELMOR风机电机\\电机\\驱动端轴承温度 | [6 empty] | ℃
44 | 16#STELMOR风机电机 | 电机 | 自由端轴承温度 |  | 20040 | 010201 | 0069 | 06 | 010201006906 | 01020100690620040 | 沙钢集团\\润忠高线厂棒线三车间\\1#线\\16#STELMOR风机电机\\电机\\自由端轴承温度 | [6 empty] | ℃

## （7）1#线其它工艺量
1#线其它工艺量
序号 | 设备名称 | 部件名称 | 测点位置 | 采集定义 | 完整编码（4-6） | 集团厂产线编码 | 设备编码 | 部件编码 | 1-3编码 | Code | Fullpath | MeasDate | MeasValue | WaveLength | SignalType | SampleRate | RPM | Unit | ConverCoef | Resolver | Condition
1 | A1润滑站 | 稀油站 | 箱内温度 |  | 20010 | 010201 | 0139 | 21 | 010201013921 | 01020101392120010 | 沙钢集团\\润忠高线厂棒线三车间\\1#线\\A1润滑站\\稀油站\\箱内温度 | [6 empty] | ℃
2 | A2润滑站 | 稀油站 | 箱内温度 |  | 20010 | 010201 | 0140 | 21 | 010201014021 | 01020101402120010 | 沙钢集团\\润忠高线厂棒线三车间\\1#线\\A2润滑站\\稀油站\\箱内温度 | [6 empty] | ℃
3 | B1润滑站（1） | 稀油站 | 箱内温度 |  | 20010 | 010201 | 0141 | 21 | 010201014121 | 01020101412120010 | 沙钢集团\\润忠高线厂棒线三车间\\1#线\\B1润滑站（1）\\稀油站\\箱内温度 | [6 empty] | ℃
4 | B1润滑站（2） | 稀油站 | 箱内温度 |  | 20010 | 010201 | 0142 | 21 | 010201014221 | 01020101422120010 | 沙钢集团\\润忠高线厂棒线三车间\\1#线\\B1润滑站（2）\\稀油站\\箱内温度 | [6 empty] | ℃
5 | B2润滑站（1） | 稀油站 | 箱内温度 |  | 20010 | 010201 | 0143 | 21 | 010201014321 | 01020101432120010 | 沙钢集团\\润忠高线厂棒线三车间\\1#线\\B2润滑站（1）\\稀油站\\箱内温度 | [6 empty] | ℃
6 | B2润滑站（2） | 稀油站 | 箱内温度 |  | 20010 | 010201 | 0144 | 21 | 010201014421 | 01020101442120010 | 沙钢集团\\润忠高线厂棒线三车间\\1#线\\B2润滑站（2）\\稀油站\\箱内温度 | [6 empty] | ℃
7 | C润滑站（1） | 稀油站 | 箱内温度 |  | 20010 | 010201 | 0145 | 21 | 010201014521 | 01020101452120010 | 沙钢集团\\润忠高线厂棒线三车间\\1#线\\C润滑站（1）\\稀油站\\箱内温度 | [6 empty] | ℃
8 | C润滑站（2） | 稀油站 | 箱内温度 |  | 20010 | 010201 | 0146 | 21 | 010201014621 | 01020101462120010 | 沙钢集团\\润忠高线厂棒线三车间\\1#线\\C润滑站（2）\\稀油站\\箱内温度 | [6 empty] | ℃
9 | 上料液压站 | 稀油站 | 箱内温度 |  | 20010 | 010201 | 0147 | 21 | 010201014721 | 01020101472120010 | 沙钢集团\\润忠高线厂棒线三车间\\1#线\\上料液压站\\稀油站\\箱内温度 | [6 empty] | ℃
10 | 加热炉液压站 | 稀油站 | 箱内温度 |  | 20010 | 010201 | 0148 | 21 | 010201014821 | 01020101482120010 | 沙钢集团\\润忠高线厂棒线三车间\\1#线\\加热炉液压站\\稀油站\\箱内温度 | [6 empty] | ℃
11 | 轧线液压站 | 稀油站 | 箱内温度 |  | 20010 | 010201 | 0149 | 21 | 010201014921 | 01020101492120010 | 沙钢集团\\润忠高线厂棒线三车间\\1#线\\轧线液压站\\稀油站\\箱内温度 | [6 empty] | ℃
12 | 汽化炉循环泵电机（1） | 电机 | 驱动端轴承温度 |  | 20010 | 010201 | 0150 | 06 | 010201015006 | 01020101500620010 | 沙钢集团\\润忠高线厂棒线三车间\\1#线\\汽化炉循环泵电机（1）\\电机\\驱动端轴承温度 | [6 empty] | ℃
13 | 汽化炉循环泵电机（1） | 电机 | 自由端轴承温度 |  | 20020 | 010201 | 0150 | 06 | 010201015006 | 01020101500620020 | 沙钢集团\\润忠高线厂棒线三车间\\1#线\\汽化炉循环泵电机（1）\\电机\\自由端轴承温度 | [6 empty] | ℃
14 | 汽化炉循环泵电机（2） | 电机 | 驱动端轴承温度 |  | 20010 | 010201 | 0151 | 06 | 010201015106 | 01020101510620010 | 沙钢集团\\润忠高线厂棒线三车间\\1#线\\汽化炉循环泵电机（2）\\电机\\驱动端轴承温度 | [6 empty] | ℃
15 | 汽化炉循环泵电机（2） | 电机 | 自由端轴承温度 |  | 20020 | 010201 | 0151 | 06 | 010201015106 | 01020101510620020 | 沙钢集团\\润忠高线厂棒线三车间\\1#线\\汽化炉循环泵电机（2）\\电机\\自由端轴承温度 | [6 empty] | ℃
16 | 汽化炉给水泵电机（1） | 电机 | 驱动端轴承温度 |  | 20010 | 010201 | 0152 | 06 | 010201015206 | 01020101520620010 | 沙钢集团\\润忠高线厂棒线三车间\\1#线\\汽化炉给水泵电机（1）\\电机\\驱动端轴承温度 | [6 empty] | ℃
17 | 汽化炉给水泵电机（1） | 电机 | 自由端轴承温度 |  | 20020 | 010201 | 0152 | 06 | 010201015206 | 01020101520620020 | 沙钢集团\\润忠高线厂棒线三车间\\1#线\\汽化炉给水泵电机（1）\\电机\\自由端轴承温度 | [6 empty] | ℃
18 | 汽化炉给水泵电机（2） | 电机 | 驱动端轴承温度 |  | 20010 | 010201 | 0153 | 06 | 010201015306 | 01020101530620010 | 沙钢集团\\润忠高线厂棒线三车间\\1#线\\汽化炉给水泵电机（2）\\电机\\驱动端轴承温度 | [6 empty] | ℃
19 | 汽化炉给水泵电机（2） | 电机 | 自由端轴承温度 |  | 20020 | 010201 | 0153 | 06 | 010201015306 | 01020101530620020 | 沙钢集团\\润忠高线厂棒线三车间\\1#线\\汽化炉给水泵电机（2）\\电机\\自由端轴承温度 | [6 empty] | ℃
20 | 吐丝机液压站 | 稀油站 | 箱内温度 |  | 20010 | 010201 | 0155 | 21 | 010201015521 | 01020101552120010 | 沙钢集团\\润忠高线厂棒线三车间\\1#线\\吐丝机液压站\\稀油站\\箱内温度 | [6 empty] | ℃
21 | 集卷液压站 | 稀油站 | 箱内温度 |  | 20010 | 010201 | 0156 | 21 | 010201015621 | 01020101562120010 | 沙钢集团\\润忠高线厂棒线三车间\\1#线\\集卷液压站\\稀油站\\箱内温度 | [6 empty] | ℃
22 | 卸卷液压站 | 稀油站 | 箱内温度 |  | 20010 | 010201 | 0157 | 21 | 010201015721 | 01020101572120010 | 沙钢集团\\润忠高线厂棒线三车间\\1#线\\卸卷液压站\\稀油站\\箱内温度 | [6 empty] | ℃
23 | 1#打捆机液压站 | 稀油站 | 箱内温度 |  | 20010 | 010201 | 0158 | 21 | 010201015821 | 01020101582120010 | 沙钢集团\\润忠高线厂棒线三车间\\1#线\\1#打捆机液压站\\稀油站\\箱内温度 | [6 empty] | ℃
24 | 2#打捆机液压站 | 稀油站 | 箱内温度 |  | 20010 | 010201 | 0159 | 21 | 010201015921 | 01020101592120010 | 沙钢集团\\润忠高线厂棒线三车间\\1#线\\2#打捆机液压站\\稀油站\\箱内温度 | [6 empty] | ℃

## （8）2#线加热炉风机房区域
2#线加热炉风机房区域
序号 | 设备名称 | 部件名称 | 测点位置 | 采集定义 | 完整编码（4-6） | 集团厂产线编码 | 设备编码 | 部件编码 | 1-3编码 | Code | Fullpath | MeasDate | MeasValue | WaveLength | SignalType | SampleRate | RPM | Unit | ConverCoef | Resolver | Condition
1 | 加热炉鼓风机电机（1） | 电机 | 自由侧轴承振动 | 0 | 000140 | 010202 | 0070 | 06 | 010202007006 | 010202007006000140 | 沙钢集团\\润忠高线厂棒线三车间\\2#线\\加热炉鼓风机电机（1）\\电机\\自由侧轴承振动\\4K加速度波形(0~5000) |  |  | 4096 | 0 | 12800 |  | m/s^2 | 0.39 | 0 | 0
2 | 加热炉鼓风机电机（1） | 电机 | 自由侧轴承振动 | 1 | 000141 | 010202 | 0070 | 06 | 010202007006 | 010202007006000141 | 沙钢集团\\润忠高线厂棒线三车间\\2#线\\加热炉鼓风机电机（1）\\电机\\自由侧轴承振动\\2K速度波形(0~1000) |  |  | 2048 | 1 | 2560 |  | mm/s | 0.39 | 0 | 0
3 | 加热炉鼓风机电机（1） | 电机 | 驱动侧轴承振动 | 0 | 000240 | 010202 | 0070 | 06 | 010202007006 | 010202007006000240 | 沙钢集团\\润忠高线厂棒线三车间\\2#线\\加热炉鼓风机电机（1）\\电机\\驱动侧轴承振动\\4K加速度波形(0~5000) |  |  | 4096 | 0 | 12800 |  | m/s^2 | 0.39 | 0 | 0
4 | 加热炉鼓风机电机（1） | 电机 | 驱动侧轴承振动 | 1 | 000241 | 010202 | 0070 | 06 | 010202007006 | 010202007006000241 | 沙钢集团\\润忠高线厂棒线三车间\\2#线\\加热炉鼓风机电机（1）\\电机\\驱动侧轴承振动\\2K速度波形(0~1000) |  |  | 2048 | 1 | 2560 |  | mm/s | 0.39 | 0 | 0
5 | 加热炉鼓风机（1） | 风机 | 驱动侧轴承振动 | 0 | 000140 | 010202 | 0071 | 12 | 010202007112 | 010202007112000140 | 沙钢集团\\润忠高线厂棒线三车间\\2#线\\加热炉鼓风机（1）\\风机\\驱动侧轴承振动\\4K加速度波形(0~5000) |  |  | 4096 | 0 | 12800 |  | m/s^2 | 0.39 | 0 | 0
6 | 加热炉鼓风机（1） | 风机 | 驱动侧轴承振动 | 1 | 000141 | 010202 | 0071 | 12 | 010202007112 | 010202007112000141 | 沙钢集团\\润忠高线厂棒线三车间\\2#线\\加热炉鼓风机（1）\\风机\\驱动侧轴承振动\\2K速度波形(0~1000) |  |  | 2048 | 1 | 2560 |  | mm/s | 0.39 | 0 | 0
7 | 加热炉鼓风机电机（2） | 电机 | 自由侧轴承振动 | 0 | 000140 | 010202 | 0072 | 06 | 010202007206 | 010202007206000140 | 沙钢集团\\润忠高线厂棒线三车间\\2#线\\加热炉鼓风机电机（2）\\电机\\自由侧轴承振动\\4K加速度波形(0~5000) |  |  | 4096 | 0 | 12800 |  | m/s^2 | 0.39 | 0 | 0
8 | 加热炉鼓风机电机（2） | 电机 | 自由侧轴承振动 | 1 | 000141 | 010202 | 0072 | 06 | 010202007206 | 010202007206000141 | 沙钢集团\\润忠高线厂棒线三车间\\2#线\\加热炉鼓风机电机（2）\\电机\\自由侧轴承振动\\2K速度波形(0~1000) |  |  | 2048 | 1 | 2560 |  | mm/s | 0.39 | 0 | 0
9 | 加热炉鼓风机电机（2） | 电机 | 驱动侧轴承振动 | 0 | 000240 | 010202 | 0072 | 06 | 010202007206 | 010202007206000240 | 沙钢集团\\润忠高线厂棒线三车间\\2#线\\加热炉鼓风机电机（2）\\电机\\驱动侧轴承振动\\4K加速度波形(0~5000) |  |  | 4096 | 0 | 12800 |  | m/s2 | 0.39 | 0 | 0
10 | 加热炉鼓风机电机（2） | 电机 | 驱动侧轴承振动 | 1 | 000241 | 010202 | 0072 | 06 | 010202007206 | 010202007206000241 | 沙钢集团\\润忠高线厂棒线三车间\\2#线\\加热炉鼓风机电机（2）\\电机\\驱动侧轴承振动\\2K速度波形(0~1000) |  |  | 2048 | 1 | 2560 |  | mm/s | 0.39 | 0 | 0
11 | 加热炉鼓风机（2） | 风机 | 驱动侧轴承振动 | 0 | 000140 | 010202 | 0073 | 12 | 010202007312 | 010202007312000140 | 沙钢集团\\润忠高线厂棒线三车间\\2#线\\加热炉鼓风机（2）\\风机\\驱动侧轴承振动\\4K加速度波形(0~5000) |  |  | 4096 | 0 | 12800 |  | m/s^2 | 0.39 | 0 | 0
12 | 加热炉鼓风机（2） | 风机 | 驱动侧轴承振动 | 1 | 000141 | 010202 | 0073 | 12 | 010202007312 | 010202007312000141 | 沙钢集团\\润忠高线厂棒线三车间\\2#线\\加热炉鼓风机（2）\\风机\\驱动侧轴承振动\\2K速度波形(0~1000) |  |  | 2048 | 1 | 2560 |  | mm/s | 0.39 | 0 | 0
13 | 加热炉煤气引风机电机 | 电机 | 自由侧轴承振动 | 0 | 000140 | 010202 | 0074 | 06 | 010202007406 | 010202007406000140 | 沙钢集团\\润忠高线厂棒线三车间\\2#线\\加热炉煤气引风机电机\\电机\\自由侧轴承振动\\4K加速度波形(0~5000) |  |  | 4096 | 0 | 12800 |  | m/s^2 | 0.39 | 0 | 0
14 | 加热炉煤气引风机电机 | 电机 | 自由侧轴承振动 | 1 | 000141 | 010202 | 0074 | 06 | 010202007406 | 010202007406000141 | 沙钢集团\\润忠高线厂棒线三车间\\2#线\\加热炉煤气引风机电机\\电机\\自由侧轴承振动\\2K速度波形(0~1000) |  |  | 2048 | 1 | 2560 |  | mm/s | 0.39 | 0 | 0
15 | 加热炉煤气引风机电机 | 电机 | 驱动侧轴承振动 | 0 | 000240 | 010202 | 0074 | 06 | 010202007406 | 010202007406000240 | 沙钢集团\\润忠高线厂棒线三车间\\2#线\\加热炉煤气引风机电机\\电机\\驱动侧轴承振动\\4K加速度波形(0~5000) |  |  | 4096 | 0 | 12800 |  | m/s^2 | 0.39 | 0 | 0
16 | 加热炉煤气引风机电机 | 电机 | 驱动侧轴承振动 | 1 | 000241 | 010202 | 0074 | 06 | 010202007406 | 010202007406000241 | 沙钢集团\\润忠高线厂棒线三车间\\2#线\\加热炉煤气引风机电机\\电机\\驱动侧轴承振动\\2K速度波形(0~1000) |  |  | 2048 | 1 | 2560 |  | mm/s | 0.39 | 0 | 0
17 | 加热炉煤气引风机 | 风机 | 驱动侧轴承振动 | 0 | 000140 | 010202 | 0075 | 12 | 010202007512 | 010202007512000140 | 沙钢集团\\润忠高线厂棒线三车间\\2#线\\加热炉煤气引风机\\风机\\驱动侧轴承振动\\4K加速度波形(0~5000) |  |  | 4096 | 0 | 12800 |  | m/s^2 | 0.39 | 0 | 0
18 | 加热炉煤气引风机 | 风机 | 驱动侧轴承振动 | 1 | 000141 | 010202 | 0075 | 12 | 010202007512 | 010202007512000141 | 沙钢集团\\润忠高线厂棒线三车间\\2#线\\加热炉煤气引风机\\风机\\驱动侧轴承振动\\2K速度波形(0~1000) |  |  | 2048 | 1 | 2560 |  | mm/s | 0.39 | 0 | 0
19 | 加热炉空气引风机电机 | 电机 | 自由侧轴承振动 | 0 | 000140 | 010202 | 0076 | 06 | 010202007606 | 010202007606000140 | 沙钢集团\\润忠高线厂棒线三车间\\2#线\\加热炉空气引风机电机\\电机\\自由侧轴承振动\\4K加速度波形(0~5000) |  |  | 4096 | 0 | 12800 |  | m/s^2 | 0.39 | 0 | 0
20 | 加热炉空气引风机电机 | 电机 | 自由侧轴承振动 | 1 | 000141 | 010202 | 0076 | 06 | 010202007606 | 010202007606000141 | 沙钢集团\\润忠高线厂棒线三车间\\2#线\\加热炉空气引风机电机\\电机\\自由侧轴承振动\\2K速度波形(0~1000) |  |  | 2048 | 1 | 2560 |  | mm/s | 0.39 | 0 | 0
21 | 加热炉空气引风机电机 | 电机 | 驱动侧轴承振动 | 0 | 000240 | 010202 | 0076 | 06 | 010202007606 | 010202007606000240 | 沙钢集团\\润忠高线厂棒线三车间\\2#线\\加热炉空气引风机电机\\电机\\驱动侧轴承振动\\4K加速度波形(0~5000) |  |  | 4096 | 0 | 12800 |  | m/s^2 | 0.39 | 0 | 0
22 | 加热炉空气引风机电机 | 电机 | 驱动侧轴承振动 | 1 | 000241 | 010202 | 0076 | 06 | 010202007606 | 010202007606000241 | 沙钢集团\\润忠高线厂棒线三车间\\2#线\\加热炉空气引风机电机\\电机\\驱动侧轴承振动\\2K速度波形(0~1000) |  |  | 2048 | 1 | 2560 |  | mm/s | 0.39 | 0 | 0
23 | 加热炉空气引风机 | 风机 | 驱动侧轴承振动 | 0 | 000140 | 010202 | 0077 | 12 | 010202007712 | 010202007712000140 | 沙钢集团\\润忠高线厂棒线三车间\\2#线\\加热炉空气引风机\\风机\\驱动侧轴承振动\\4K加速度波形(0~5000) |  |  | 4096 | 0 | 12800 |  | m/s^2 | 0.39 | 0 | 0
24 | 加热炉空气引风机 | 风机 | 驱动侧轴承振动 | 1 | 000141 | 010202 | 0077 | 12 | 010202007712 | 010202007712000141 | 沙钢集团\\润忠高线厂棒线三车间\\2#线\\加热炉空气引风机\\风机\\驱动侧轴承振动\\2K速度波形(0~1000) |  |  | 2048 | 1 | 2560 |  | mm/s | 0.39 | 0 | 0

## （9）2#线粗轧区域
2#线粗轧区域
序号 | 设备名称 | 部件名称 | 测点位置 | 采集定义 | 完整编码（4-6） | 集团厂产线编码 | 设备编码 | 部件编码 | 1-3编码 | Code | Fullpath | MeasDate | MeasValue | WaveLength | SignalType | SampleRate | RPM | Unit | ConverCoef | Resolver | Condition
1 | 1#交流电机 | 电机 | 驱动侧轴承振动 | 0 | 000140 | 010202 | 0078 | 06 | 010202007806 | 010202007806000140 | 沙钢集团\\润忠高线厂棒线三车间\\2#线\\1#交流电机\\电机\\驱动侧轴承振动\\4K加速度波形(0~5000) |  |  | 4096 | 0 | 12800 |  | m/s^2 | 0.39 | 0 | 0
2 | 1#交流电机 | 电机 | 驱动侧轴承振动 | 1 | 000141 | 010202 | 0078 | 06 | 010202007806 | 010202007806000141 | 沙钢集团\\润忠高线厂棒线三车间\\2#线\\1#交流电机\\电机\\驱动侧轴承振动\\2K速度波形(0~1000) |  |  | 2048 | 1 | 2560 |  | mm/s | 0.39 | 0 | 0
3 | 1#齿轮箱 | 齿轮箱 | 输入侧轴承振动 | 0 | 000140 | 010202 | 0079 | 02 | 010202007902 | 010202007902000140 | 沙钢集团\\润忠高线厂棒线三车间\\2#线\\1#齿轮箱\\齿轮箱\\输入侧轴承振动\\4K加速度波形(0~5000) |  |  | 4096 | 0 | 12800 |  | m/s^2 | 0.39 | 0 | 0
4 | 1#齿轮箱 | 齿轮箱 | 输入侧轴承振动 | 1 | 000141 | 010202 | 0079 | 02 | 010202007902 | 010202007902000141 | 沙钢集团\\润忠高线厂棒线三车间\\2#线\\1#齿轮箱\\齿轮箱\\输入侧轴承振动\\2K速度波形(0~1000) |  |  | 2048 | 1 | 2560 |  | mm/s | 0.39 | 0 | 0
5 | 1#齿轮箱 | 齿轮箱 | 输出侧轴承振动 | 0 | 000240 | 010202 | 0079 | 02 | 010202007902 | 010202007902000240 | 沙钢集团\\润忠高线厂棒线三车间\\2#线\\1#齿轮箱\\齿轮箱\\输出侧轴承振动\\4K加速度波形(0~5000) |  |  | 4096 | 0 | 12800 |  | m/s^2 | 0.39 | 0 | 0
6 | 1#齿轮箱 | 齿轮箱 | 输出侧轴承振动 | 1 | 000241 | 010202 | 0079 | 02 | 010202007902 | 010202007902000241 | 沙钢集团\\润忠高线厂棒线三车间\\2#线\\1#齿轮箱\\齿轮箱\\输出侧轴承振动\\2K速度波形(0~1000) |  |  | 2048 | 1 | 2560 |  | mm/s | 0.39 | 0 | 0
7 | 1#齿轮箱 | 齿轮箱 | 箱内温度 |  | 20030 | 010202 | 0079 | 02 | 010202007902 | 01020200790220030 | 沙钢集团\\润忠高线厂棒线三车间\\2#线\\1#齿轮箱\\齿轮箱\\箱内温度 | [6 empty] | ℃
8 | 2#交流电机 | 电机 | 驱动侧轴承振动 | 0 | 000140 | 010202 | 0080 | 06 | 010202008006 | 010202008006000140 | 沙钢集团\\润忠高线厂棒线三车间\\2#线\\2#交流电机\\电机\\驱动侧轴承振动\\4K加速度波形(0~5000) |  |  | 4096 | 0 | 12800 |  | m/s^2 | 0.39 | 0 | 0
9 | 2#交流电机 | 电机 | 驱动侧轴承振动 | 1 | 000141 | 010202 | 0080 | 06 | 010202008006 | 010202008006000141 | 沙钢集团\\润忠高线厂棒线三车间\\2#线\\2#交流电机\\电机\\驱动侧轴承振动\\2K速度波形(0~1000) |  |  | 2048 | 1 | 2560 |  | mm/s | 0.39 | 0 | 0
10 | 2#齿轮箱 | 齿轮箱 | 输入侧轴承振动 | 0 | 000140 | 010202 | 0081 | 02 | 010202008102 | 010202008102000140 | 沙钢集团\\润忠高线厂棒线三车间\\2#线\\2#齿轮箱\\齿轮箱\\输入侧轴承振动\\4K加速度波形(0~5000) |  |  | 4096 | 0 | 12800 |  | m/s^2 | 0.39 | 0 | 0
11 | 2#齿轮箱 | 齿轮箱 | 输入侧轴承振动 | 1 | 000141 | 010202 | 0081 | 02 | 010202008102 | 010202008102000141 | 沙钢集团\\润忠高线厂棒线三车间\\2#线\\2#齿轮箱\\齿轮箱\\输入侧轴承振动\\2K速度波形(0~1000) |  |  | 2048 | 1 | 2560 |  | mm/s | 0.39 | 0 | 0
12 | 2#齿轮箱 | 齿轮箱 | 输出侧轴承振动 | 0 | 000230 | 010202 | 0081 | 02 | 010202008102 | 010202008102000230 | 沙钢集团\\润忠高线厂棒线三车间\\2#线\\2#齿轮箱\\齿轮箱\\输出侧轴承振动\\4K加速度波形(0~5000) |  |  | 4096 | 0 | 12800 |  | m/s^2 | 0.39 | 0 | 0
13 | 2#齿轮箱 | 齿轮箱 | 输出侧轴承振动 | 1 | 000231 | 010202 | 0081 | 02 | 010202008102 | 010202008102000231 | 沙钢集团\\润忠高线厂棒线三车间\\2#线\\2#齿轮箱\\齿轮箱\\输出侧轴承振动\\2K速度波形(0~1000) |  |  | 2048 | 1 | 2560 |  | mm/s | 0.39 | 0 | 0
14 | 3#交流电机 | 电机 | 驱动侧轴承振动 | 0 | 000140 | 010202 | 0082 | 06 | 010202008206 | 010202008206000140 | 沙钢集团\\润忠高线厂棒线三车间\\2#线\\3#交流电机\\电机\\驱动侧轴承振动\\4K加速度波形(0~5000) |  |  | 4096 | 0 | 12800 |  | m/s^2 | 0.39 | 0 | 0
15 | 3#交流电机 | 电机 | 驱动侧轴承振动 | 1 | 000141 | 010202 | 0082 | 06 | 010202008206 | 010202008206000141 | 沙钢集团\\润忠高线厂棒线三车间\\2#线\\3#交流电机\\电机\\驱动侧轴承振动\\2K速度波形(0~1000) |  |  | 2048 | 1 | 2560 |  | mm/s | 0.39 | 0 | 0
16 | 3#齿轮箱 | 齿轮箱 | 输入侧轴承振动 | 0 | 000140 | 010202 | 0083 | 02 | 010202008302 | 010202008302000140 | 沙钢集团\\润忠高线厂棒线三车间\\2#线\\3#齿轮箱\\齿轮箱\\输入侧轴承振动\\4K加速度波形(0~5000) |  |  | 4096 | 0 | 12800 |  | m/s^2 | 0.39 | 0 | 0
17 | 3#齿轮箱 | 齿轮箱 | 输入侧轴承振动 | 1 | 000141 | 010202 | 0083 | 02 | 010202008302 | 010202008302000141 | 沙钢集团\\润忠高线厂棒线三车间\\2#线\\3#齿轮箱\\齿轮箱\\输入侧轴承振动\\2K速度波形(0~1000) |  |  | 2048 | 1 | 2560 |  | mm/s | 0.39 | 0 | 0
18 | 3#齿轮箱 | 齿轮箱 | 输出侧轴承振动 | 0 | 000240 | 010202 | 0083 | 02 | 010202008302 | 010202008302000240 | 沙钢集团\\润忠高线厂棒线三车间\\2#线\\3#齿轮箱\\齿轮箱\\输出侧轴承振动\\4K加速度波形(0~5000) |  |  | 4096 | 0 | 12800 |  | m/s^2 | 0.39 | 0 | 0
19 | 3#齿轮箱 | 齿轮箱 | 输出侧轴承振动 | 1 | 000241 | 010202 | 0083 | 02 | 010202008302 | 010202008302000241 | 沙钢集团\\润忠高线厂棒线三车间\\2#线\\3#齿轮箱\\齿轮箱\\输出侧轴承振动\\2K速度波形(0~1000) |  |  | 2048 | 1 | 2560 |  | mm/s | 0.39 | 0 | 0
20 | 3#齿轮箱 | 齿轮箱 | 箱内温度 |  | 20030 | 010202 | 0083 | 02 | 010202008302 | 01020200830220030 | 沙钢集团\\润忠高线厂棒线三车间\\2#线\\3#齿轮箱\\齿轮箱\\箱内温度 | [6 empty] | ℃
21 | 4#交流电机 | 电机 | 驱动侧轴承振动 | 0 | 000140 | 010202 | 0084 | 06 | 010202008406 | 010202008406000140 | 沙钢集团\\润忠高线厂棒线三车间\\2#线\\4#交流电机\\电机\\驱动侧轴承振动\\4K加速度波形(0~5000) |  |  | 4096 | 0 | 12800 |  | m/s^2 | 0.39 | 0 | 0
22 | 4#交流电机 | 电机 | 驱动侧轴承振动 | 1 | 000141 | 010202 | 0084 | 06 | 010202008406 | 010202008406000141 | 沙钢集团\\润忠高线厂棒线三车间\\2#线\\4#交流电机\\电机\\驱动侧轴承振动\\2K速度波形(0~1000) |  |  | 2048 | 1 | 2560 |  | mm/s | 0.39 | 0 | 0
23 | 4#齿轮箱 | 齿轮箱 | 输入侧轴承振动 | 0 | 000140 | 010202 | 0085 | 02 | 010202008502 | 010202008502000140 | 沙钢集团\\润忠高线厂棒线三车间\\2#线\\4#齿轮箱\\齿轮箱\\输入侧轴承振动\\4K加速度波形(0~5000) |  |  | 4096 | 0 | 12800 |  | m/s^2 | 0.39 | 0 | 0
24 | 4#齿轮箱 | 齿轮箱 | 输入侧轴承振动 | 1 | 000141 | 010202 | 0085 | 02 | 010202008502 | 010202008502000141 | 沙钢集团\\润忠高线厂棒线三车间\\2#线\\4#齿轮箱\\齿轮箱\\输入侧轴承振动\\2K速度波形(0~1000) |  |  | 2048 | 1 | 2560 |  | mm/s | 0.39 | 0 | 0
25 | 4#齿轮箱 | 齿轮箱 | 输出侧轴承振动 | 0 | 000230 | 010202 | 0085 | 02 | 010202008502 | 010202008502000230 | 沙钢集团\\润忠高线厂棒线三车间\\2#线\\4#齿轮箱\\齿轮箱\\输出侧轴承振动\\4K加速度波形(0~5000) |  |  | 4096 | 0 | 12800 |  | m/s^2 | 0.39 | 0 | 0
26 | 4#齿轮箱 | 齿轮箱 | 输出侧轴承振动 | 1 | 000231 | 010202 | 0085 | 02 | 010202008502 | 010202008502000231 | 沙钢集团\\润忠高线厂棒线三车间\\2#线\\4#齿轮箱\\齿轮箱\\输出侧轴承振动\\2K速度波形(0~1000) |  |  | 2048 | 1 | 2560 |  | mm/s | 0.39 | 0 | 0
27 | 5#交流电机 | 电机 | 驱动侧轴承振动 | 0 | 000140 | 010202 | 0086 | 06 | 010202008606 | 010202008606000140 | 沙钢集团\\润忠高线厂棒线三车间\\2#线\\5#交流电机\\电机\\驱动侧轴承振动\\4K加速度波形(0~5000) |  |  | 4096 | 0 | 12800 |  | m/s^2 | 0.39 | 0 | 0
28 | 5#交流电机 | 电机 | 驱动侧轴承振动 | 1 | 000141 | 010202 | 0086 | 06 | 010202008606 | 010202008606000141 | 沙钢集团\\润忠高线厂棒线三车间\\2#线\\5#交流电机\\电机\\驱动侧轴承振动\\2K速度波形(0~1000) |  |  | 2048 | 1 | 2560 |  | mm/s | 0.39 | 0 | 0
29 | 5#齿轮箱 | 齿轮箱 | 输入侧轴承振动 | 0 | 000140 | 010202 | 0087 | 02 | 010202008702 | 010202008702000140 | 沙钢集团\\润忠高线厂棒线三车间\\2#线\\5#齿轮箱\\齿轮箱\\输入侧轴承振动\\4K加速度波形(0~5000) |  |  | 4096 | 0 | 12800 |  | m/s^2 | 0.39 | 0 | 0
30 | 5#齿轮箱 | 齿轮箱 | 输入侧轴承振动 | 1 | 000141 | 010202 | 0087 | 02 | 010202008702 | 010202008702000141 | 沙钢集团\\润忠高线厂棒线三车间\\2#线\\5#齿轮箱\\齿轮箱\\输入侧轴承振动\\2K速度波形(0~1000) |  |  | 2048 | 1 | 2560 |  | mm/s | 0.39 | 0 | 0
31 | 5#齿轮箱 | 齿轮箱 | 输出侧轴承振动 | 0 | 000240 | 010202 | 0087 | 02 | 010202008702 | 010202008702000240 | 沙钢集团\\润忠高线厂棒线三车间\\2#线\\5#齿轮箱\\齿轮箱\\输出侧轴承振动\\4K加速度波形(0~5000) |  |  | 4096 | 0 | 12800 |  | m/s^2 | 0.39 | 0 | 0
32 | 5#齿轮箱 | 齿轮箱 | 输出侧轴承振动 | 1 | 000241 | 010202 | 0087 | 02 | 010202008702 | 010202008702000241 | 沙钢集团\\润忠高线厂棒线三车间\\2#线\\5#齿轮箱\\齿轮箱\\输出侧轴承振动\\2K速度波形(0~1000) |  |  | 2048 | 1 | 2560 |  | mm/s | 0.39 | 0 | 0
33 | 5#齿轮箱 | 齿轮箱 | 箱内温度 |  | 20030 | 010202 | 0087 | 02 | 010202008702 | 01020200870220030 | 沙钢集团\\润忠高线厂棒线三车间\\2#线\\5#齿轮箱\\齿轮箱\\箱内温度 | [6 empty] | ℃
34 | 6#交流电机 | 电机 | 驱动侧轴承振动 | 0 | 000140 | 010202 | 0088 | 06 | 010202008806 | 010202008806000140 | 沙钢集团\\润忠高线厂棒线三车间\\2#线\\6#交流电机\\电机\\驱动侧轴承振动\\4K加速度波形(0~5000) |  |  | 4096 | 0 | 12800 |  | m/s^2 | 0.39 | 0 | 0
35 | 6#交流电机 | 电机 | 驱动侧轴承振动 | 1 | 000141 | 010202 | 0088 | 06 | 010202008806 | 010202008806000141 | 沙钢集团\\润忠高线厂棒线三车间\\2#线\\6#交流电机\\电机\\驱动侧轴承振动\\2K速度波形(0~1000) |  |  | 2048 | 1 | 2560 |  | mm/s | 0.39 | 0 | 0
36 | 6#齿轮箱 | 齿轮箱 | 输入侧轴承振动 | 0 | 000140 | 010202 | 0089 | 02 | 010202008902 | 010202008902000140 | 沙钢集团\\润忠高线厂棒线三车间\\2#线\\6#齿轮箱\\齿轮箱\\输入侧轴承振动\\4K加速度波形(0~5000) |  |  | 4096 | 0 | 12800 |  | m/s^2 | 0.39 | 0 | 0
37 | 6#齿轮箱 | 齿轮箱 | 输入侧轴承振动 | 1 | 000141 | 010202 | 0089 | 02 | 010202008902 | 010202008902000141 | 沙钢集团\\润忠高线厂棒线三车间\\2#线\\6#齿轮箱\\齿轮箱\\输入侧轴承振动\\2K速度波形(0~1000) |  |  | 2048 | 1 | 2560 |  | mm/s | 0.39 | 0 | 0
38 | 6#齿轮箱 | 齿轮箱 | 输出侧轴承振动 | 0 | 000230 | 010202 | 0089 | 02 | 010202008902 | 010202008902000230 | 沙钢集团\\润忠高线厂棒线三车间\\2#线\\6#齿轮箱\\齿轮箱\\输出侧轴承振动\\4K加速度波形(0~5000) |  |  | 4096 | 0 | 12800 |  | m/s^2 | 0.39 | 0 | 0
39 | 6#齿轮箱 | 齿轮箱 | 输出侧轴承振动 | 1 | 000231 | 010202 | 0089 | 02 | 010202008902 | 010202008902000231 | 沙钢集团\\润忠高线厂棒线三车间\\2#线\\6#齿轮箱\\齿轮箱\\输出侧轴承振动\\2K速度波形(0~1000) |  |  | 2048 | 1 | 2560 |  | mm/s | 0.39 | 0 | 0
40 | 7#交流电机 | 电机 | 驱动侧轴承振动 | 0 | 000140 | 010202 | 0090 | 06 | 010202009006 | 010202009006000140 | 沙钢集团\\润忠高线厂棒线三车间\\2#线\\7#交流电机\\电机\\驱动侧轴承振动\\4K加速度波形(0~5000) |  |  | 4096 | 0 | 12800 |  | m/s^2 | 0.39 | 0 | 0
41 | 7#交流电机 | 电机 | 驱动侧轴承振动 | 1 | 000141 | 010202 | 0090 | 06 | 010202009006 | 010202009006000141 | 沙钢集团\\润忠高线厂棒线三车间\\2#线\\7#交流电机\\电机\\驱动侧轴承振动\\2K速度波形(0~1000) |  |  | 2048 | 1 | 2560 |  | mm/s | 0.39 | 0 | 0
42 | 7#齿轮箱 | 齿轮箱 | 输入侧轴承振动 | 0 | 000140 | 010202 | 0091 | 02 | 010202009102 | 010202009102000140 | 沙钢集团\\润忠高线厂棒线三车间\\2#线\\7#齿轮箱\\齿轮箱\\输入侧轴承振动\\4K加速度波形(0~5000) |  |  | 4096 | 0 | 12800 |  | m/s^2 | 0.39 | 0 | 0
43 | 7#齿轮箱 | 齿轮箱 | 输入侧轴承振动 | 1 | 000141 | 010202 | 0091 | 02 | 010202009102 | 010202009102000141 | 沙钢集团\\润忠高线厂棒线三车间\\2#线\\7#齿轮箱\\齿轮箱\\输入侧轴承振动\\2K速度波形(0~1000) |  |  | 2048 | 1 | 2560 |  | mm/s | 0.39 | 0 | 0
44 | 7#齿轮箱 | 齿轮箱 | 输出侧轴承振动 | 0 | 000240 | 010202 | 0091 | 02 | 010202009102 | 010202009102000240 | 沙钢集团\\润忠高线厂棒线三车间\\2#线\\7#齿轮箱\\齿轮箱\\输出侧轴承振动\\4K加速度波形(0~5000) |  |  | 4096 | 0 | 12800 |  | m/s^2 | 0.39 | 0 | 0
45 | 7#齿轮箱 | 齿轮箱 | 输出侧轴承振动 | 1 | 000241 | 010202 | 0091 | 02 | 010202009102 | 010202009102000241 | 沙钢集团\\润忠高线厂棒线三车间\\2#线\\7#齿轮箱\\齿轮箱\\输出侧轴承振动\\2K速度波形(0~1000) |  |  | 2048 | 1 | 2560 |  | mm/s | 0.39 | 0 | 0
46 | 7#齿轮箱 | 齿轮箱 | 箱内温度 |  | 20030 | 010202 | 0091 | 02 | 010202009102 | 01020200910220030 | 沙钢集团\\润忠高线厂棒线三车间\\2#线\\7#齿轮箱\\齿轮箱\\箱内温度 | [6 empty] | ℃
47 | 8#交流电机 | 电机 | 驱动侧轴承振动 | 0 | 000140 | 010202 | 0092 | 06 | 010202009206 | 010202009206000140 | 沙钢集团\\润忠高线厂棒线三车间\\2#线\\8#交流电机\\电机\\驱动侧轴承振动\\4K加速度波形(0~5000) |  |  | 4096 | 0 | 12800 |  | m/s^2 | 0.39 | 0 | 0
48 | 8#交流电机 | 电机 | 驱动侧轴承振动 | 1 | 000141 | 010202 | 0092 | 06 | 010202009206 | 010202009206000141 | 沙钢集团\\润忠高线厂棒线三车间\\2#线\\8#交流电机\\电机\\驱动侧轴承振动\\2K速度波形(0~1000) |  |  | 2048 | 1 | 2560 |  | mm/s | 0.39 | 0 | 0
49 | 8#齿轮箱 | 齿轮箱 | 输入侧轴承振动 | 0 | 000140 | 010202 | 0093 | 02 | 010202009302 | 010202009302000140 | 沙钢集团\\润忠高线厂棒线三车间\\2#线\\8#齿轮箱\\齿轮箱\\输入侧轴承振动\\4K加速度波形(0~5000) |  |  | 4096 | 0 | 12800 |  | m/s^2 | 0.39 | 0 | 0
50 | 8#齿轮箱 | 齿轮箱 | 输入侧轴承振动 | 1 | 000141 | 010202 | 0093 | 02 | 010202009302 | 010202009302000141 | 沙钢集团\\润忠高线厂棒线三车间\\2#线\\8#齿轮箱\\齿轮箱\\输入侧轴承振动\\2K速度波形(0~1000) |  |  | 2048 | 1 | 2560 |  | mm/s | 0.39 | 0 | 0
51 | 8#齿轮箱 | 齿轮箱 | 输出侧轴承振动 | 0 | 000230 | 010202 | 0093 | 02 | 010202009302 | 010202009302000230 | 沙钢集团\\润忠高线厂棒线三车间\\2#线\\8#齿轮箱\\齿轮箱\\输出侧轴承振动\\4K加速度波形(0~5000) |  |  | 4096 | 0 | 12800 |  | m/s^2 | 0.39 | 0 | 0
52 | 8#齿轮箱 | 齿轮箱 | 输出侧轴承振动 | 1 | 000231 | 010202 | 0093 | 02 | 010202009302 | 010202009302000231 | 沙钢集团\\润忠高线厂棒线三车间\\2#线\\8#齿轮箱\\齿轮箱\\输出侧轴承振动\\2K速度波形(0~1000) |  |  | 2048 | 1 | 2560 |  | mm/s | 0.39 | 0 | 0

## （10）2#线中轧区域
2#线中轧区域
序号 | 设备名称 | 部件名称 | 测点位置 | 采集定义 | 完整编码（4-6） | 集团厂产线编码 | 设备编码 | 部件编码 | 1-3编码 | Code | Fullpath | MeasDate | MeasValue | WaveLength | SignalType | SampleRate | RPM | Unit | ConverCoef | Resolver | Condition
1 | 9#交流电机 | 电机 | 驱动侧轴承振动 | 0 | 000140 | 010202 | 0094 | 06 | 010202009406 | 010202009406000140 | 沙钢集团\\润忠高线厂棒线三车间\\2#线\\9#交流电机\\电机\\驱动侧轴承振动\\4K加速度波形(0~5000) |  |  | 4096 | 0 | 12800 |  | m/s^2 | 0.39 | 0 | 0
2 | 9#交流电机 | 电机 | 驱动侧轴承振动 | 1 | 000141 | 010202 | 0094 | 06 | 010202009406 | 010202009406000141 | 沙钢集团\\润忠高线厂棒线三车间\\2#线\\9#交流电机\\电机\\驱动侧轴承振动\\2K速度波形(0~1000) |  |  | 2048 | 1 | 2560 |  | mm/s | 0.39 | 0 | 0
3 | 9#齿轮箱 | 齿轮箱 | 输入侧轴承振动 | 0 | 000140 | 010202 | 0095 | 02 | 010202009502 | 010202009502000140 | 沙钢集团\\润忠高线厂棒线三车间\\2#线\\9#齿轮箱\\齿轮箱\\输入侧轴承振动\\4K加速度波形(0~5000) |  |  | 4096 | 0 | 12800 |  | m/s^2 | 0.39 | 0 | 0
4 | 9#齿轮箱 | 齿轮箱 | 输入侧轴承振动 | 1 | 000141 | 010202 | 0095 | 02 | 010202009502 | 010202009502000141 | 沙钢集团\\润忠高线厂棒线三车间\\2#线\\9#齿轮箱\\齿轮箱\\输入侧轴承振动\\2K速度波形(0~1000) |  |  | 2048 | 1 | 2560 |  | mm/s | 0.39 | 0 | 0
5 | 9#齿轮箱 | 齿轮箱 | 输出侧轴承振动 | 0 | 000240 | 010202 | 0095 | 02 | 010202009502 | 010202009502000240 | 沙钢集团\\润忠高线厂棒线三车间\\2#线\\9#齿轮箱\\齿轮箱\\输出侧轴承振动\\4K加速度波形(0~5000) |  |  | 4096 | 0 | 12800 |  | m/s^2 | 0.39 | 0 | 0
6 | 9#齿轮箱 | 齿轮箱 | 输出侧轴承振动 | 1 | 000241 | 010202 | 0095 | 02 | 010202009502 | 010202009502000241 | 沙钢集团\\润忠高线厂棒线三车间\\2#线\\9#齿轮箱\\齿轮箱\\输出侧轴承振动\\2K速度波形(0~1000) |  |  | 2048 | 1 | 2560 |  | mm/s | 0.39 | 0 | 0
7 | 9#齿轮箱 | 齿轮箱 | 箱内温度 |  | 20030 | 010202 | 0095 | 02 | 010202009502 | 01020200950220030 | 沙钢集团\\润忠高线厂棒线三车间\\2#线\\9#齿轮箱\\齿轮箱\\箱内温度 | [6 empty] | ℃
8 | 10#交流电机 | 电机 | 驱动侧轴承振动 | 0 | 000140 | 010202 | 0096 | 06 | 010202009606 | 010202009606000140 | 沙钢集团\\润忠高线厂棒线三车间\\2#线\\10#交流电机\\电机\\驱动侧轴承振动\\4K加速度波形(0~5000) |  |  | 4096 | 0 | 12800 |  | m/s^2 | 0.39 | 0 | 0
9 | 10#交流电机 | 电机 | 驱动侧轴承振动 | 1 | 000141 | 010202 | 0096 | 06 | 010202009606 | 010202009606000141 | 沙钢集团\\润忠高线厂棒线三车间\\2#线\\10#交流电机\\电机\\驱动侧轴承振动\\2K速度波形(0~1000) |  |  | 2048 | 1 | 2560 |  | mm/s | 0.39 | 0 | 0
10 | 10#齿轮箱 | 齿轮箱 | 输入侧轴承振动 | 0 | 000140 | 010202 | 0097 | 02 | 010202009702 | 010202009702000140 | 沙钢集团\\润忠高线厂棒线三车间\\2#线\\10#齿轮箱\\齿轮箱\\输入侧轴承振动\\4K加速度波形(0~5000) |  |  | 4096 | 0 | 12800 |  | m/s^2 | 0.39 | 0 | 0
11 | 10#齿轮箱 | 齿轮箱 | 输入侧轴承振动 | 1 | 000141 | 010202 | 0097 | 02 | 010202009702 | 010202009702000141 | 沙钢集团\\润忠高线厂棒线三车间\\2#线\\10#齿轮箱\\齿轮箱\\输入侧轴承振动\\2K速度波形(0~1000) |  |  | 2048 | 1 | 2560 |  | mm/s | 0.39 | 0 | 0
12 | 10#齿轮箱 | 齿轮箱 | 输出侧轴承振动 | 0 | 000230 | 010202 | 0097 | 02 | 010202009702 | 010202009702000230 | 沙钢集团\\润忠高线厂棒线三车间\\2#线\\10#齿轮箱\\齿轮箱\\输出侧轴承振动\\4K加速度波形(0~5000) |  |  | 4096 | 0 | 12800 |  | m/s^2 | 0.39 | 0 | 0
13 | 10#齿轮箱 | 齿轮箱 | 输出侧轴承振动 | 1 | 000231 | 010202 | 0097 | 02 | 010202009702 | 010202009702000231 | 沙钢集团\\润忠高线厂棒线三车间\\2#线\\10#齿轮箱\\齿轮箱\\输出侧轴承振动\\2K速度波形(0~1000) |  |  | 2048 | 1 | 2560 |  | mm/s | 0.39 | 0 | 0
14 | 11#交流电机 | 电机 | 驱动侧轴承振动 | 0 | 000140 | 010202 | 0098 | 06 | 010202009806 | 010202009806000140 | 沙钢集团\\润忠高线厂棒线三车间\\2#线\\11#交流电机\\电机\\驱动侧轴承振动\\4K加速度波形(0~5000) |  |  | 4096 | 0 | 12800 |  | m/s^2 | 0.39 | 0 | 0
15 | 11#交流电机 | 电机 | 驱动侧轴承振动 | 1 | 000141 | 010202 | 0098 | 06 | 010202009806 | 010202009806000141 | 沙钢集团\\润忠高线厂棒线三车间\\2#线\\11#交流电机\\电机\\驱动侧轴承振动\\2K速度波形(0~1000) |  |  | 2048 | 1 | 2560 |  | mm/s | 0.39 | 0 | 0
16 | 11#齿轮箱 | 齿轮箱 | 输入侧轴承振动 | 0 | 000140 | 010202 | 0099 | 02 | 010202009902 | 010202009902000140 | 沙钢集团\\润忠高线厂棒线三车间\\2#线\\11#齿轮箱\\齿轮箱\\输入侧轴承振动\\4K加速度波形(0~5000) |  |  | 4096 | 0 | 12800 |  | m/s^2 | 0.39 | 0 | 0
17 | 11#齿轮箱 | 齿轮箱 | 输入侧轴承振动 | 1 | 000141 | 010202 | 0099 | 02 | 010202009902 | 010202009902000141 | 沙钢集团\\润忠高线厂棒线三车间\\2#线\\11#齿轮箱\\齿轮箱\\输入侧轴承振动\\2K速度波形(0~1000) |  |  | 2048 | 1 | 2560 |  | mm/s | 0.39 | 0 | 0
18 | 11#齿轮箱 | 齿轮箱 | 输出侧轴承振动 | 0 | 000240 | 010202 | 0099 | 02 | 010202009902 | 010202009902000240 | 沙钢集团\\润忠高线厂棒线三车间\\2#线\\11#齿轮箱\\齿轮箱\\输出侧轴承振动\\4K加速度波形(0~5000) |  |  | 4096 | 0 | 12800 |  | m/s^2 | 0.39 | 0 | 0
19 | 11#齿轮箱 | 齿轮箱 | 输出侧轴承振动 | 1 | 000241 | 010202 | 0099 | 02 | 010202009902 | 010202009902000241 | 沙钢集团\\润忠高线厂棒线三车间\\2#线\\11#齿轮箱\\齿轮箱\\输出侧轴承振动\\2K速度波形(0~1000) |  |  | 2048 | 1 | 2560 |  | mm/s | 0.39 | 0 | 0
20 | 11#齿轮箱 | 齿轮箱 | 箱内温度 |  | 20030 | 010202 | 0099 | 02 | 010202009902 | 01020200990220030 | 沙钢集团\\润忠高线厂棒线三车间\\2#线\\11#齿轮箱\\齿轮箱\\箱内温度 | [6 empty] | ℃
21 | 12#交流电机 | 电机 | 驱动侧轴承振动 | 0 | 000140 | 010202 | 0100 | 06 | 010202010006 | 010202010006000140 | 沙钢集团\\润忠高线厂棒线三车间\\2#线\\12#交流电机\\电机\\驱动侧轴承振动\\4K加速度波形(0~5000) |  |  | 4096 | 0 | 12800 |  | m/s^2 | 0.39 | 0 | 0
22 | 12#交流电机 | 电机 | 驱动侧轴承振动 | 1 | 000141 | 010202 | 0100 | 06 | 010202010006 | 010202010006000141 | 沙钢集团\\润忠高线厂棒线三车间\\2#线\\12#交流电机\\电机\\驱动侧轴承振动\\2K速度波形(0~1000) |  |  | 2048 | 1 | 2560 |  | mm/s | 0.39 | 0 | 0
23 | 12#齿轮箱 | 齿轮箱 | 输入侧轴承振动 | 0 | 000140 | 010202 | 0101 | 02 | 010202010102 | 010202010102000140 | 沙钢集团\\润忠高线厂棒线三车间\\2#线\\12#齿轮箱\\齿轮箱\\输入侧轴承振动\\4K加速度波形(0~5000) |  |  | 4096 | 0 | 12800 |  | m/s^2 | 0.39 | 0 | 0
24 | 12#齿轮箱 | 齿轮箱 | 输入侧轴承振动 | 1 | 000141 | 010202 | 0101 | 02 | 010202010102 | 010202010102000141 | 沙钢集团\\润忠高线厂棒线三车间\\2#线\\12#齿轮箱\\齿轮箱\\输入侧轴承振动\\2K速度波形(0~1000) |  |  | 2048 | 1 | 2560 |  | mm/s | 0.39 | 0 | 0
25 | 12#齿轮箱 | 齿轮箱 | 输出侧轴承振动 | 0 | 000230 | 010202 | 0101 | 02 | 010202010102 | 010202010102000230 | 沙钢集团\\润忠高线厂棒线三车间\\2#线\\12#齿轮箱\\齿轮箱\\输出侧轴承振动\\4K加速度波形(0~5000) |  |  | 4096 | 0 | 12800 |  | m/s^2 | 0.39 | 0 | 0
26 | 12#齿轮箱 | 齿轮箱 | 输出侧轴承振动 | 1 | 000231 | 010202 | 0101 | 02 | 010202010102 | 010202010102000231 | 沙钢集团\\润忠高线厂棒线三车间\\2#线\\12#齿轮箱\\齿轮箱\\输出侧轴承振动\\2K速度波形(0~1000) |  |  | 2048 | 1 | 2560 |  | mm/s | 0.39 | 0 | 0
27 | 13#交流电机 | 电机 | 驱动侧轴承振动 | 0 | 000140 | 010202 | 0102 | 06 | 010202010206 | 010202010206000140 | 沙钢集团\\润忠高线厂棒线三车间\\2#线\\13#交流电机\\电机\\驱动侧轴承振动\\4K加速度波形(0~5000) |  |  | 4096 | 0 | 12800 |  | m/s^2 | 0.39 | 0 | 0
28 | 13#交流电机 | 电机 | 驱动侧轴承振动 | 1 | 000141 | 010202 | 0102 | 06 | 010202010206 | 010202010206000141 | 沙钢集团\\润忠高线厂棒线三车间\\2#线\\13#交流电机\\电机\\驱动侧轴承振动\\2K速度波形(0~1000) |  |  | 2048 | 1 | 2560 |  | mm/s | 0.39 | 0 | 0
29 | 13#传动箱 | 齿轮箱 | 输入侧轴承振动 | 0 | 000140 | 010202 | 0103 | 02 | 010202010302 | 010202010302000140 | 沙钢集团\\润忠高线厂棒线三车间\\2#线\\13#传动箱\\齿轮箱\\输入侧轴承振动\\4K加速度波形(0~5000) |  |  | 4096 | 0 | 12800 |  | m/s^2 | 0.39 | 0 | 0
30 | 13#传动箱 | 齿轮箱 | 输入侧轴承振动 | 1 | 000141 | 010202 | 0103 | 02 | 010202010302 | 010202010302000141 | 沙钢集团\\润忠高线厂棒线三车间\\2#线\\13#传动箱\\齿轮箱\\输入侧轴承振动\\2K速度波形(0~1000) |  |  | 2048 | 1 | 2560 |  | mm/s | 0.39 | 0 | 0
31 | 14#交流电机 | 电机 | 驱动侧轴承振动 | 0 | 000140 | 010202 | 0104 | 06 | 010202010406 | 010202010406000140 | 沙钢集团\\润忠高线厂棒线三车间\\2#线\\14#交流电机\\电机\\驱动侧轴承振动\\4K加速度波形(0~5000) |  |  | 4096 | 0 | 12800 |  | m/s^2 | 0.39 | 0 | 0
32 | 14#交流电机 | 电机 | 驱动侧轴承振动 | 1 | 000141 | 010202 | 0104 | 06 | 010202010406 | 010202010406000141 | 沙钢集团\\润忠高线厂棒线三车间\\2#线\\14#交流电机\\电机\\驱动侧轴承振动\\2K速度波形(0~1000) |  |  | 2048 | 1 | 2560 |  | mm/s | 0.39 | 0 | 0
33 | 14#传动箱 | 齿轮箱 | 输入侧轴承振动 | 0 | 000140 | 010202 | 0105 | 02 | 010202010502 | 010202010502000140 | 沙钢集团\\润忠高线厂棒线三车间\\2#线\\14#传动箱\\齿轮箱\\输入侧轴承振动\\4K加速度波形(0~5000) |  |  | 4096 | 0 | 12800 |  | m/s^2 | 0.39 | 0 | 0
34 | 14#传动箱 | 齿轮箱 | 输入侧轴承振动 | 1 | 000141 | 010202 | 0105 | 02 | 010202010502 | 010202010502000141 | 沙钢集团\\润忠高线厂棒线三车间\\2#线\\14#传动箱\\齿轮箱\\输入侧轴承振动\\2K速度波形(0~1000) |  |  | 2048 | 1 | 2560 |  | mm/s | 0.39 | 0 | 0
35 | 15#交流电机 | 电机 | 驱动侧轴承振动 | 0 | 000140 | 010202 | 0106 | 06 | 010202010606 | 010202010606000140 | 沙钢集团\\润忠高线厂棒线三车间\\2#线\\15#交流电机\\电机\\驱动侧轴承振动\\4K加速度波形(0~5000) |  |  | 4096 | 0 | 12800 |  | m/s^2 | 0.39 | 0 | 0
36 | 15#交流电机 | 电机 | 驱动侧轴承振动 | 1 | 000141 | 010202 | 0106 | 06 | 010202010606 | 010202010606000141 | 沙钢集团\\润忠高线厂棒线三车间\\2#线\\15#交流电机\\电机\\驱动侧轴承振动\\2K速度波形(0~1000) |  |  | 2048 | 1 | 2560 |  | mm/s | 0.39 | 0 | 0
37 | 15#传动箱 | 齿轮箱 | 输入侧轴承振动 | 0 | 000140 | 010202 | 0107 | 02 | 010202010702 | 010202010702000140 | 沙钢集团\\润忠高线厂棒线三车间\\2#线\\15#传动箱\\齿轮箱\\输入侧轴承振动\\4K加速度波形(0~5000) |  |  | 4096 | 0 | 12800 |  | m/s^2 | 0.39 | 0 | 0
38 | 15#传动箱 | 齿轮箱 | 输入侧轴承振动 | 1 | 000141 | 010202 | 0107 | 02 | 010202010702 | 010202010702000141 | 沙钢集团\\润忠高线厂棒线三车间\\2#线\\15#传动箱\\齿轮箱\\输入侧轴承振动\\2K速度波形(0~1000) |  |  | 2048 | 1 | 2560 |  | mm/s | 0.39 | 0 | 0

## （11）2#线精轧区域
2#线精轧区域
序号 | 设备名称 | 部件名称 | 测点位置 | 采集定义 | 完整编码（4-6） | 集团厂产线编码 | 设备编码 | 部件编码 | 1-3编码 | Code | Fullpath | MeasDate | MeasValue | WaveLength | SignalType | SampleRate | RPM | Unit | ConverCoef | Resolver | Condition
1 | 精轧机主电机 | 电机 | 自由侧轴承振动 | 0 | 000140 | 010202 | 0108 | 06 | 010202010806 | 010202010806000140 | 沙钢集团\\润忠高线厂棒线三车间\\2#线\\精轧机主电机\\电机\\自由侧轴承振动\\4K加速度波形(0~5000) |  |  | 4096 | 0 | 12800 |  | m/s^2 | 0.39 | 0 | 0
2 | 精轧机主电机 | 电机 | 自由侧轴承振动 | 1 | 000141 | 010202 | 0108 | 06 | 010202010806 | 010202010806000141 | 沙钢集团\\润忠高线厂棒线三车间\\2#线\\精轧机主电机\\电机\\自由侧轴承振动\\2K速度波形(0~1000) |  |  | 2048 | 1 | 2560 |  | mm/s | 0.39 | 0 | 0
3 | 精轧机主电机 | 电机 | 驱动侧轴承振动 | 0 | 000240 | 010202 | 0108 | 06 | 010202010806 | 010202010806000240 | 沙钢集团\\润忠高线厂棒线三车间\\2#线\\精轧机主电机\\电机\\驱动侧轴承振动\\4K加速度波形(0~5000) |  |  | 4096 | 0 | 12800 |  | m/s^2 | 0.39 | 0 | 0
4 | 精轧机主电机 | 电机 | 驱动侧轴承振动 | 1 | 000241 | 010202 | 0108 | 06 | 010202010806 | 010202010806000241 | 沙钢集团\\润忠高线厂棒线三车间\\2#线\\精轧机主电机\\电机\\驱动侧轴承振动\\2K速度波形(0~1000) |  |  | 2048 | 1 | 2560 |  | mm/s | 0.39 | 0 | 0
5 | 精轧机增速箱 | 增速箱 | 输入侧轴承振动 | 0 | 000140 | 010202 | 0109 | 09 | 010202010909 | 010202010909000140 | 沙钢集团\\润忠高线厂棒线三车间\\2#线\\精轧机增速箱\\增速箱\\输入侧轴承振动\\4K加速度波形(0~5000) |  |  | 4096 | 0 | 12800 |  | m/s^2 | 0.39 | 0 | 0
6 | 精轧机增速箱 | 增速箱 | 输入侧轴承振动 | 1 | 000141 | 010202 | 0109 | 09 | 010202010909 | 010202010909000141 | 沙钢集团\\润忠高线厂棒线三车间\\2#线\\精轧机增速箱\\增速箱\\输入侧轴承振动\\2K速度波形(0~1000) |  |  | 2048 | 1 | 2560 |  | mm/s | 0.39 | 0 | 0
7 | 精轧机增速箱 | 增速箱 | 输出侧轴承振动 | 0 | 000240 | 010202 | 0109 | 09 | 010202010909 | 010202010909000240 | 沙钢集团\\润忠高线厂棒线三车间\\2#线\\精轧机增速箱\\增速箱\\输出侧轴承振动\\4K加速度波形(0~5000) |  |  | 4096 | 0 | 12800 |  | m/s^2 | 0.39 | 0 | 0
8 | 精轧机增速箱 | 增速箱 | 输出侧轴承振动 | 1 | 000241 | 010202 | 0109 | 09 | 010202010909 | 010202010909000241 | 沙钢集团\\润忠高线厂棒线三车间\\2#线\\精轧机增速箱\\增速箱\\输出侧轴承振动\\2K速度波形(0~1000) |  |  | 2048 | 1 | 2560 |  | mm/s | 0.39 | 0 | 0
9 | 精轧机17#传动箱 | 齿轮箱 | 箱体振动 | 0 | 000140 | 010202 | 0110 | 02 | 010202011002 | 010202011002000140 | 沙钢集团\\润忠高线厂棒线三车间\\2#线\\精轧机17#传动箱\\齿轮箱\\箱体振动\\4K加速度波形(0~5000) |  |  | 4096 | 0 | 12800 |  | m/s^2 | 0.39 | 0 | 0
10 | 精轧机17#传动箱 | 齿轮箱 | 箱体振动 | 1 | 000141 | 010202 | 0110 | 02 | 010202011002 | 010202011002000141 | 沙钢集团\\润忠高线厂棒线三车间\\2#线\\精轧机17#传动箱\\齿轮箱\\箱体振动\\2K速度波形(0~1000) |  |  | 2048 | 1 | 2560 |  | mm/s | 0.39 | 0 | 0
11 | 精轧机18#传动箱 | 齿轮箱 | 箱体振动 | 0 | 000140 | 010202 | 0111 | 02 | 010202011102 | 010202011102000140 | 沙钢集团\\润忠高线厂棒线三车间\\2#线\\精轧机18#传动箱\\齿轮箱\\箱体振动\\4K加速度波形(0~5000) |  |  | 4096 | 0 | 12800 |  | m/s^2 | 0.39 | 0 | 0
12 | 精轧机18#传动箱 | 齿轮箱 | 箱体振动 | 1 | 000141 | 010202 | 0111 | 02 | 010202011102 | 010202011102000141 | 沙钢集团\\润忠高线厂棒线三车间\\2#线\\精轧机18#传动箱\\齿轮箱\\箱体振动\\2K速度波形(0~1000) |  |  | 2048 | 1 | 2560 |  | mm/s | 0.39 | 0 | 0
13 | 精轧机19#传动箱 | 齿轮箱 | 箱体振动 | 0 | 000140 | 010202 | 0112 | 02 | 010202011202 | 010202011202000140 | 沙钢集团\\润忠高线厂棒线三车间\\2#线\\精轧机19#传动箱\\齿轮箱\\箱体振动\\4K加速度波形(0~5000) |  |  | 4096 | 0 | 12800 |  | m/s^2 | 0.39 | 0 | 0
14 | 精轧机19#传动箱 | 齿轮箱 | 箱体振动 | 1 | 000141 | 010202 | 0112 | 02 | 010202011202 | 010202011202000141 | 沙钢集团\\润忠高线厂棒线三车间\\2#线\\精轧机19#传动箱\\齿轮箱\\箱体振动\\2K速度波形(0~1000) |  |  | 2048 | 1 | 2560 |  | mm/s | 0.39 | 0 | 0
15 | 精轧机20#传动箱 | 齿轮箱 | 箱体振动 | 0 | 000140 | 010202 | 0113 | 02 | 010202011302 | 010202011302000140 | 沙钢集团\\润忠高线厂棒线三车间\\2#线\\精轧机20#传动箱\\齿轮箱\\箱体振动\\4K加速度波形(0~5000) |  |  | 4096 | 0 | 12800 |  | m/s^2 | 0.39 | 0 | 0
16 | 精轧机20#传动箱 | 齿轮箱 | 箱体振动 | 1 | 000141 | 010202 | 0113 | 02 | 010202011302 | 010202011302000141 | 沙钢集团\\润忠高线厂棒线三车间\\2#线\\精轧机20#传动箱\\齿轮箱\\箱体振动\\2K速度波形(0~1000) |  |  | 2048 | 1 | 2560 |  | mm/s | 0.39 | 0 | 0
17 | 精轧机21#传动箱 | 齿轮箱 | 箱体振动 | 0 | 000140 | 010202 | 0114 | 02 | 010202011402 | 010202011402000140 | 沙钢集团\\润忠高线厂棒线三车间\\2#线\\精轧机21#传动箱\\齿轮箱\\箱体振动\\4K加速度波形(0~5000) |  |  | 4096 | 0 | 12800 |  | m/s^2 | 0.39 | 0 | 0
18 | 精轧机21#传动箱 | 齿轮箱 | 箱体振动 | 1 | 000141 | 010202 | 0114 | 02 | 010202011402 | 010202011402000141 | 沙钢集团\\润忠高线厂棒线三车间\\2#线\\精轧机21#传动箱\\齿轮箱\\箱体振动\\2K速度波形(0~1000) |  |  | 2048 | 1 | 2560 |  | mm/s | 0.39 | 0 | 0
19 | 精轧机22#传动箱 | 齿轮箱 | 箱体振动 | 0 | 000140 | 010202 | 0115 | 02 | 010202011502 | 010202011502000140 | 沙钢集团\\润忠高线厂棒线三车间\\2#线\\精轧机22#传动箱\\齿轮箱\\箱体振动\\4K加速度波形(0~5000) |  |  | 4096 | 0 | 12800 |  | m/s^2 | 0.39 | 0 | 0
20 | 精轧机22#传动箱 | 齿轮箱 | 箱体振动 | 1 | 000141 | 010202 | 0115 | 02 | 010202011502 | 010202011502000141 | 沙钢集团\\润忠高线厂棒线三车间\\2#线\\精轧机22#传动箱\\齿轮箱\\箱体振动\\2K速度波形(0~1000) |  |  | 2048 | 1 | 2560 |  | mm/s | 0.39 | 0 | 0
21 | 精轧机23#传动箱 | 齿轮箱 | 箱体振动 | 0 | 000140 | 010202 | 0116 | 02 | 010202011602 | 010202011602000140 | 沙钢集团\\润忠高线厂棒线三车间\\2#线\\精轧机23#传动箱\\齿轮箱\\箱体振动\\4K加速度波形(0~5000) |  |  | 4096 | 0 | 12800 |  | m/s^2 | 0.39 | 0 | 0
22 | 精轧机23#传动箱 | 齿轮箱 | 箱体振动 | 1 | 000141 | 010202 | 0116 | 02 | 010202011602 | 010202011602000141 | 沙钢集团\\润忠高线厂棒线三车间\\2#线\\精轧机23#传动箱\\齿轮箱\\箱体振动\\2K速度波形(0~1000) |  |  | 2048 | 1 | 2560 |  | mm/s | 0.39 | 0 | 0
23 | 精轧机24#传动箱 | 齿轮箱 | 箱体振动 | 0 | 000140 | 010202 | 0117 | 02 | 010202011702 | 010202011702000140 | 沙钢集团\\润忠高线厂棒线三车间\\2#线\\精轧机24#传动箱\\齿轮箱\\箱体振动\\4K加速度波形(0~5000) |  |  | 4096 | 0 | 12800 |  | m/s^2 | 0.39 | 0 | 0
24 | 精轧机24#传动箱 | 齿轮箱 | 箱体振动 | 1 | 000141 | 010202 | 0117 | 02 | 010202011702 | 010202011702000141 | 沙钢集团\\润忠高线厂棒线三车间\\2#线\\精轧机24#传动箱\\齿轮箱\\箱体振动\\2K速度波形(0~1000) |  |  | 2048 | 1 | 2560 |  | mm/s | 0.39 | 0 | 0
25 | 精轧机25#传动箱 | 齿轮箱 | 箱体振动 | 0 | 000140 | 010202 | 0118 | 02 | 010202011802 | 010202011802000140 | 沙钢集团\\润忠高线厂棒线三车间\\2#线\\精轧机25#传动箱\\齿轮箱\\箱体振动\\4K加速度波形(0~5000) |  |  | 4096 | 0 | 12800 |  | m/s^2 | 0.39 | 0 | 0
26 | 精轧机25#传动箱 | 齿轮箱 | 箱体振动 | 1 | 000141 | 010202 | 0118 | 02 | 010202011802 | 010202011802000141 | 沙钢集团\\润忠高线厂棒线三车间\\2#线\\精轧机25#传动箱\\齿轮箱\\箱体振动\\2K速度波形(0~1000) |  |  | 2048 | 1 | 2560 |  | mm/s | 0.39 | 0 | 0
27 | 精轧机26#传动箱 | 齿轮箱 | 箱体振动 | 0 | 000140 | 010202 | 0119 | 02 | 010202011902 | 010202011902000140 | 沙钢集团\\润忠高线厂棒线三车间\\2#线\\精轧机26#传动箱\\齿轮箱\\箱体振动\\4K加速度波形(0~5000) |  |  | 4096 | 0 | 12800 |  | m/s^2 | 0.39 | 0 | 0
28 | 精轧机26#传动箱 | 齿轮箱 | 箱体振动 | 1 | 000141 | 010202 | 0119 | 02 | 010202011902 | 010202011902000141 | 沙钢集团\\润忠高线厂棒线三车间\\2#线\\精轧机26#传动箱\\齿轮箱\\箱体振动\\2K速度波形(0~1000) |  |  | 2048 | 1 | 2560 |  | mm/s | 0.39 | 0 | 0

## （12）2#线吐丝机-夹送辊区域
2#线吐丝机-夹送辊区域
序号 | 设备名称 | 部件名称 | 测点位置 | 采集定义 | 完整编码（4-6） | 集团厂产线编码 | 设备编码 | 部件编码 | 1-3编码 | Code | Fullpath | MeasDate | MeasValue | WaveLength | SignalType | SampleRate | RPM | Unit | ConverCoef | Resolver | Condition
1 | 吐丝机电机 | 电机 | 驱动侧轴承振动 | 0 | 000140 | 010202 | 0120 | 06 | 010202012006 | 010202012006000140 | 沙钢集团\\润忠高线厂棒线三车间\\2#线\\吐丝机电机\\电机\\驱动侧轴承振动\\4K加速度波形(0~5000) |  |  | 4096 | 0 | 12800 |  | m/s^2 | 0.39 | 0 | 0
2 | 吐丝机电机 | 电机 | 驱动侧轴承振动 | 1 | 000141 | 010202 | 0120 | 06 | 010202012006 | 010202012006000141 | 沙钢集团\\润忠高线厂棒线三车间\\2#线\\吐丝机电机\\电机\\驱动侧轴承振动\\2K速度波形(0~1000) |  |  | 2048 | 1 | 2560 |  | mm/s | 0.39 | 0 | 0
3 | 夹送辊电机2# | 电机 | 驱动侧轴承振动 | 0 | 000140 | 010202 | 0121 | 06 | 010202012106 | 010202012106000140 | 沙钢集团\\润忠高线厂棒线三车间\\2#线\\夹送辊电机2#\\电机\\驱动侧轴承振动\\4K加速度波形(0~5000) |  |  | 4096 | 0 | 12800 |  | m/s^2 | 0.39 | 0 | 0
4 | 夹送辊电机2# | 电机 | 驱动侧轴承振动 | 1 | 000141 | 010202 | 0121 | 06 | 010202012106 | 010202012106000141 | 沙钢集团\\润忠高线厂棒线三车间\\2#线\\夹送辊电机2#\\电机\\驱动侧轴承振动\\2K速度波形(0~1000) |  |  | 2048 | 1 | 2560 |  | mm/s | 0.39 | 0 | 0
5 | 吐丝机 | 齿轮箱 | 空心轴输入侧轴承振动 | 0 | 000140 | 010202 | 0122 | 02 | 010202012202 | 010202012202000140 | 沙钢集团\\润忠高线厂棒线三车间\\2#线\\吐丝机\\齿轮箱\\空心轴输入侧轴承振动\\4K加速度波形(0~5000) |  |  | 4096 | 0 | 12800 |  | m/s^2 | 0.39 | 0 | 0
6 | 吐丝机 | 齿轮箱 | 空心轴输入侧轴承振动 | 1 | 000141 | 010202 | 0122 | 02 | 010202012202 | 010202012202000141 | 沙钢集团\\润忠高线厂棒线三车间\\2#线\\吐丝机\\齿轮箱\\空心轴输入侧轴承振动\\2K速度波形(0~1000) |  |  | 2048 | 1 | 2560 |  | mm/s | 0.39 | 0 | 0

## （13）2#线1#-16#STELMOR风机区域
2#线1#-16#STELMOR风机区域
序号 | 设备名称 | 部件名称 | 测点位置 | 采集定义 | 完整编码（4-6） | 集团厂产线编码 | 设备编码 | 部件编码 | 1-3编码 | Code | Fullpath | MeasDate | MeasValue | WaveLength | SignalType | SampleRate | RPM | Unit | ConverCoef | Resolver | Condition
1 | 1#STELMOR风机电机 | 电机 | 驱动侧轴承振动 | 0 | 000140 | 010202 | 0123 | 06 | 010202012306 | 010202012306000140 | 沙钢集团\\润忠高线厂棒线三车间\\2#线\\1#STELMOR风机电机\\电机\\驱动侧轴承振动\\4K加速度波形(0~5000) |  |  | 4096 | 0 | 12800 |  | m/s^2 | 0.39 | 0 | 0
2 | 1#STELMOR风机电机 | 电机 | 驱动侧轴承振动 | 1 | 000141 | 010202 | 0123 | 06 | 010202012306 | 010202012306000141 | 沙钢集团\\润忠高线厂棒线三车间\\2#线\\1#STELMOR风机电机\\电机\\驱动侧轴承振动\\2K速度波形(0~1000) |  |  | 2048 | 1 | 2560 |  | mm/s | 0.39 | 0 | 0
3 | 2#STELMOR风机电机 | 电机 | 驱动侧轴承振动 | 0 | 000140 | 010202 | 0124 | 06 | 010202012406 | 010202012406000140 | 沙钢集团\\润忠高线厂棒线三车间\\2#线\\2#STELMOR风机电机\\电机\\驱动侧轴承振动\\4K加速度波形(0~5000) |  |  | 4096 | 0 | 12800 |  | m/s^2 | 0.39 | 0 | 0
4 | 2#STELMOR风机电机 | 电机 | 驱动侧轴承振动 | 1 | 000141 | 010202 | 0124 | 06 | 010202012406 | 010202012406000141 | 沙钢集团\\润忠高线厂棒线三车间\\2#线\\2#STELMOR风机电机\\电机\\驱动侧轴承振动\\2K速度波形(0~1000) |  |  | 2048 | 1 | 2560 |  | mm/s | 0.39 | 0 | 0
5 | 3#STELMOR风机电机 | 电机 | 驱动侧轴承振动 | 0 | 000140 | 010202 | 0125 | 06 | 010202012506 | 010202012506000140 | 沙钢集团\\润忠高线厂棒线三车间\\2#线\\3#STELMOR风机电机\\电机\\驱动侧轴承振动\\4K加速度波形(0~5000) |  |  | 4096 | 0 | 12800 |  | m/s^2 | 0.39 | 0 | 0
6 | 3#STELMOR风机电机 | 电机 | 驱动侧轴承振动 | 1 | 000141 | 010202 | 0125 | 06 | 010202012506 | 010202012506000141 | 沙钢集团\\润忠高线厂棒线三车间\\2#线\\3#STELMOR风机电机\\电机\\驱动侧轴承振动\\2K速度波形(0~1000) |  |  | 2048 | 1 | 2560 |  | mm/s | 0.39 | 0 | 0
7 | 4#STELMOR风机电机 | 电机 | 驱动侧轴承振动 | 0 | 000140 | 010202 | 0126 | 06 | 010202012606 | 010202012606000140 | 沙钢集团\\润忠高线厂棒线三车间\\2#线\\4#STELMOR风机电机\\电机\\驱动侧轴承振动\\4K加速度波形(0~5000) |  |  | 4096 | 0 | 12800 |  | m/s^2 | 0.39 | 0 | 0
8 | 4#STELMOR风机电机 | 电机 | 驱动侧轴承振动 | 1 | 000141 | 010202 | 0126 | 06 | 010202012606 | 010202012606000141 | 沙钢集团\\润忠高线厂棒线三车间\\2#线\\4#STELMOR风机电机\\电机\\驱动侧轴承振动\\2K速度波形(0~1000) |  |  | 2048 | 1 | 2560 |  | mm/s | 0.39 | 0 | 0
9 | 5#STELMOR风机电机 | 电机 | 驱动侧轴承振动 | 0 | 000140 | 010202 | 0127 | 06 | 010202012706 | 010202012706000140 | 沙钢集团\\润忠高线厂棒线三车间\\2#线\\5#STELMOR风机电机\\电机\\驱动侧轴承振动\\4K加速度波形(0~5000) |  |  | 4096 | 0 | 12800 |  | m/s^2 | 0.39 | 0 | 0
10 | 5#STELMOR风机电机 | 电机 | 驱动侧轴承振动 | 1 | 000141 | 010202 | 0127 | 06 | 010202012706 | 010202012706000141 | 沙钢集团\\润忠高线厂棒线三车间\\2#线\\5#STELMOR风机电机\\电机\\驱动侧轴承振动\\2K速度波形(0~1000) |  |  | 2048 | 1 | 2560 |  | mm/s | 0.39 | 0 | 0
11 | 6#STELMOR风机电机 | 电机 | 驱动侧轴承振动 | 0 | 000140 | 010202 | 0128 | 06 | 010202012806 | 010202012806000140 | 沙钢集团\\润忠高线厂棒线三车间\\2#线\\6#STELMOR风机电机\\电机\\驱动侧轴承振动\\4K加速度波形(0~5000) |  |  | 4096 | 0 | 12800 |  | m/s^2 | 0.39 | 0 | 0
12 | 6#STELMOR风机电机 | 电机 | 驱动侧轴承振动 | 1 | 000141 | 010202 | 0128 | 06 | 010202012806 | 010202012806000141 | 沙钢集团\\润忠高线厂棒线三车间\\2#线\\6#STELMOR风机电机\\电机\\驱动侧轴承振动\\2K速度波形(0~1000) |  |  | 2048 | 1 | 2560 |  | mm/s | 0.39 | 0 | 0
13 | 7#STELMOR风机电机 | 电机 | 驱动侧轴承振动 | 0 | 000140 | 010202 | 0129 | 06 | 010202012906 | 010202012906000140 | 沙钢集团\\润忠高线厂棒线三车间\\2#线\\7#STELMOR风机电机\\电机\\驱动侧轴承振动\\4K加速度波形(0~5000) |  |  | 4096 | 0 | 12800 |  | m/s^2 | 0.39 | 0 | 0
14 | 7#STELMOR风机电机 | 电机 | 驱动侧轴承振动 | 1 | 000141 | 010202 | 0129 | 06 | 010202012906 | 010202012906000141 | 沙钢集团\\润忠高线厂棒线三车间\\2#线\\7#STELMOR风机电机\\电机\\驱动侧轴承振动\\2K速度波形(0~1000) |  |  | 2048 | 1 | 2560 |  | mm/s | 0.39 | 0 | 0
15 | 8#STELMOR风机电机 | 电机 | 驱动侧轴承振动 | 0 | 000140 | 010202 | 0130 | 06 | 010202013006 | 010202013006000140 | 沙钢集团\\润忠高线厂棒线三车间\\2#线\\8#STELMOR风机电机\\电机\\驱动侧轴承振动\\4K加速度波形(0~5000) |  |  | 4096 | 0 | 12800 |  | m/s^2 | 0.39 | 0 | 0
16 | 8#STELMOR风机电机 | 电机 | 驱动侧轴承振动 | 1 | 000141 | 010202 | 0130 | 06 | 010202013006 | 010202013006000141 | 沙钢集团\\润忠高线厂棒线三车间\\2#线\\8#STELMOR风机电机\\电机\\驱动侧轴承振动\\2K速度波形(0~1000) |  |  | 2048 | 1 | 2560 |  | mm/s | 0.39 | 0 | 0
17 | 9#STELMOR风机电机 | 电机 | 驱动侧轴承振动 | 0 | 000140 | 010202 | 0131 | 06 | 010202013106 | 010202013106000140 | 沙钢集团\\润忠高线厂棒线三车间\\2#线\\9#STELMOR风机电机\\电机\\驱动侧轴承振动\\4K加速度波形(0~5000) |  |  | 4096 | 0 | 12800 |  | m/s^2 | 0.39 | 0 | 0
18 | 9#STELMOR风机电机 | 电机 | 驱动侧轴承振动 | 1 | 000141 | 010202 | 0131 | 06 | 010202013106 | 010202013106000141 | 沙钢集团\\润忠高线厂棒线三车间\\2#线\\9#STELMOR风机电机\\电机\\驱动侧轴承振动\\2K速度波形(0~1000) |  |  | 2048 | 1 | 2560 |  | mm/s | 0.39 | 0 | 0
19 | 10#STELMOR风机电机 | 电机 | 驱动侧轴承振动 | 0 | 000140 | 010202 | 0132 | 06 | 010202013206 | 010202013206000140 | 沙钢集团\\润忠高线厂棒线三车间\\2#线\\10#STELMOR风机电机\\电机\\驱动侧轴承振动\\4K加速度波形(0~5000) |  |  | 4096 | 0 | 12800 |  | m/s^2 | 0.39 | 0 | 0
20 | 10#STELMOR风机电机 | 电机 | 驱动侧轴承振动 | 1 | 000141 | 010202 | 0132 | 06 | 010202013206 | 010202013206000141 | 沙钢集团\\润忠高线厂棒线三车间\\2#线\\10#STELMOR风机电机\\电机\\驱动侧轴承振动\\2K速度波形(0~1000) |  |  | 2048 | 1 | 2560 |  | mm/s | 0.39 | 0 | 0
21 | 11#STELMOR风机电机 | 电机 | 驱动侧轴承振动 | 0 | 000140 | 010202 | 0133 | 06 | 010202013306 | 010202013306000140 | 沙钢集团\\润忠高线厂棒线三车间\\2#线\\11#STELMOR风机电机\\电机\\驱动侧轴承振动\\4K加速度波形(0~5000) |  |  | 4096 | 0 | 12800 |  | m/s^2 | 0.39 | 0 | 0
22 | 11#STELMOR风机电机 | 电机 | 驱动侧轴承振动 | 1 | 000141 | 010202 | 0133 | 06 | 010202013306 | 010202013306000141 | 沙钢集团\\润忠高线厂棒线三车间\\2#线\\11#STELMOR风机电机\\电机\\驱动侧轴承振动\\2K速度波形(0~1000) |  |  | 2048 | 1 | 2560 |  | mm/s | 0.39 | 0 | 0
23 | 11#STELMOR风机电机 | 电机 | 驱动端轴承温度 |  | 20030 | 010202 | 0133 | 06 | 010202013306 | 01020201330620030 | 沙钢集团\\润忠高线厂棒线三车间\\2#线\\11#STELMOR风机电机\\电机\\驱动端轴承温度 | [6 empty] | ℃
24 | 11#STELMOR风机电机 | 电机 | 自由端轴承温度 |  | 20040 | 010202 | 0133 | 06 | 010202013306 | 01020201330620040 | 沙钢集团\\润忠高线厂棒线三车间\\2#线\\11#STELMOR风机电机\\电机\\自由端轴承温度 | [6 empty] | ℃
25 | 12#STELMOR风机电机 | 电机 | 驱动侧轴承振动 | 0 | 000140 | 010202 | 0134 | 06 | 010202013406 | 010202013406000140 | 沙钢集团\\润忠高线厂棒线三车间\\2#线\\12#STELMOR风机电机\\电机\\驱动侧轴承振动\\4K加速度波形(0~5000) |  |  | 4096 | 0 | 12800 |  | m/s^2 | 0.39 | 0 | 0
26 | 12#STELMOR风机电机 | 电机 | 驱动侧轴承振动 | 1 | 000141 | 010202 | 0134 | 06 | 010202013406 | 010202013406000141 | 沙钢集团\\润忠高线厂棒线三车间\\2#线\\12#STELMOR风机电机\\电机\\驱动侧轴承振动\\2K速度波形(0~1000) |  |  | 2048 | 1 | 2560 |  | mm/s | 0.39 | 0 | 0
27 | 12#STELMOR风机电机 | 电机 | 驱动端轴承温度 |  | 20030 | 010202 | 0134 | 06 | 010202013406 | 01020201340620030 | 沙钢集团\\润忠高线厂棒线三车间\\2#线\\12#STELMOR风机电机\\电机\\驱动端轴承温度 | [6 empty] | ℃
28 | 12#STELMOR风机电机 | 电机 | 自由端轴承温度 |  | 20040 | 010202 | 0134 | 06 | 010202013406 | 01020201340620040 | 沙钢集团\\润忠高线厂棒线三车间\\2#线\\12#STELMOR风机电机\\电机\\自由端轴承温度 | [6 empty] | ℃
29 | 13#STELMOR风机电机 | 电机 | 驱动侧轴承振动 | 0 | 000140 | 010202 | 0135 | 06 | 010202013506 | 010202013506000140 | 沙钢集团\\润忠高线厂棒线三车间\\2#线\\13#STELMOR风机电机\\电机\\驱动侧轴承振动\\4K加速度波形(0~5000) |  |  | 4096 | 0 | 12800 |  | m/s^2 | 0.39 | 0 | 0
30 | 13#STELMOR风机电机 | 电机 | 驱动侧轴承振动 | 1 | 000141 | 010202 | 0135 | 06 | 010202013506 | 010202013506000141 | 沙钢集团\\润忠高线厂棒线三车间\\2#线\\13#STELMOR风机电机\\电机\\驱动侧轴承振动\\2K速度波形(0~1000) |  |  | 2048 | 1 | 2560 |  | mm/s | 0.39 | 0 | 0
31 | 13#STELMOR风机电机 | 电机 | 驱动端轴承温度 |  | 20030 | 010202 | 0135 | 06 | 010202013506 | 01020201350620030 | 沙钢集团\\润忠高线厂棒线三车间\\2#线\\13#STELMOR风机电机\\电机\\驱动端轴承温度 | [6 empty] | ℃
32 | 13#STELMOR风机电机 | 电机 | 自由端轴承温度 |  | 20040 | 010202 | 0135 | 06 | 010202013506 | 01020201350620040 | 沙钢集团\\润忠高线厂棒线三车间\\2#线\\13#STELMOR风机电机\\电机\\自由端轴承温度 | [6 empty] | ℃
33 | 14#STELMOR风机电机 | 电机 | 驱动侧轴承振动 | 0 | 000140 | 010202 | 0136 | 06 | 010202013606 | 010202013606000140 | 沙钢集团\\润忠高线厂棒线三车间\\2#线\\14#STELMOR风机电机\\电机\\驱动侧轴承振动\\4K加速度波形(0~5000) |  |  | 4096 | 0 | 12800 |  | m/s^2 | 0.39 | 0 | 0
34 | 14#STELMOR风机电机 | 电机 | 驱动侧轴承振动 | 1 | 000141 | 010202 | 0136 | 06 | 010202013606 | 010202013606000141 | 沙钢集团\\润忠高线厂棒线三车间\\2#线\\14#STELMOR风机电机\\电机\\驱动侧轴承振动\\2K速度波形(0~1000) |  |  | 2048 | 1 | 2560 |  | mm/s | 0.39 | 0 | 0
35 | 14#STELMOR风机电机 | 电机 | 驱动端轴承温度 |  | 20030 | 010202 | 0136 | 06 | 010202013606 | 01020201360620030 | 沙钢集团\\润忠高线厂棒线三车间\\2#线\\14#STELMOR风机电机\\电机\\驱动端轴承温度 | [6 empty] | ℃
36 | 14#STELMOR风机电机 | 电机 | 自由端轴承温度 |  | 20040 | 010202 | 0136 | 06 | 010202013606 | 01020201360620040 | 沙钢集团\\润忠高线厂棒线三车间\\2#线\\14#STELMOR风机电机\\电机\\自由端轴承温度 | [6 empty] | ℃
37 | 15#STELMOR风机电机 | 电机 | 驱动侧轴承振动 | 0 | 000140 | 010202 | 0137 | 06 | 010202013706 | 010202013706000140 | 沙钢集团\\润忠高线厂棒线三车间\\2#线\\15#STELMOR风机电机\\电机\\驱动侧轴承振动\\4K加速度波形(0~5000) |  |  | 4096 | 0 | 12800 |  | m/s^2 | 0.39 | 0 | 0
38 | 15#STELMOR风机电机 | 电机 | 驱动侧轴承振动 | 1 | 000141 | 010202 | 0137 | 06 | 010202013706 | 010202013706000141 | 沙钢集团\\润忠高线厂棒线三车间\\2#线\\15#STELMOR风机电机\\电机\\驱动侧轴承振动\\2K速度波形(0~1000) |  |  | 2048 | 1 | 2560 |  | mm/s | 0.39 | 0 | 0
39 | 15#STELMOR风机电机 | 电机 | 驱动端轴承温度 |  | 20030 | 010202 | 0137 | 06 | 010202013706 | 01020201370620030 | 沙钢集团\\润忠高线厂棒线三车间\\2#线\\15#STELMOR风机电机\\电机\\驱动端轴承温度 | [6 empty] | ℃
40 | 15#STELMOR风机电机 | 电机 | 自由端轴承温度 |  | 20040 | 010202 | 0137 | 06 | 010202013706 | 01020201370620040 | 沙钢集团\\润忠高线厂棒线三车间\\2#线\\15#STELMOR风机电机\\电机\\自由端轴承温度 | [6 empty] | ℃
41 | 16#STELMOR风机电机 | 电机 | 驱动侧轴承振动 | 0 | 000140 | 010202 | 0138 | 06 | 010202013806 | 010202013806000140 | 沙钢集团\\润忠高线厂棒线三车间\\2#线\\16#STELMOR风机电机\\电机\\驱动侧轴承振动\\4K加速度波形(0~5000) |  |  | 4096 | 0 | 12800 |  | m/s^2 | 0.39 | 0 | 0
42 | 16#STELMOR风机电机 | 电机 | 驱动侧轴承振动 | 1 | 000141 | 010202 | 0138 | 06 | 010202013806 | 010202013806000141 | 沙钢集团\\润忠高线厂棒线三车间\\2#线\\16#STELMOR风机电机\\电机\\驱动侧轴承振动\\2K速度波形(0~1000) |  |  | 2048 | 1 | 2560 |  | mm/s | 0.39 | 0 | 0
43 | 16#STELMOR风机电机 | 电机 | 驱动端轴承温度 |  | 20030 | 010202 | 0138 | 06 | 010202013806 | 01020201380620030 | 沙钢集团\\润忠高线厂棒线三车间\\2#线\\16#STELMOR风机电机\\电机\\驱动端轴承温度 | [6 empty] | ℃
44 | 16#STELMOR风机电机 | 电机 | 自由端轴承温度 |  | 20040 | 010202 | 0138 | 06 | 010202013806 | 01020201380620040 | 沙钢集团\\润忠高线厂棒线三车间\\2#线\\16#STELMOR风机电机\\电机\\自由端轴承温度 | [6 empty] | ℃

## （14）2#线其它工艺量
2#线其它工艺量
序号 | 设备名称 | 部件名称 | 测点位置 | 采集定义 | 完整编码（4-6） | 集团厂产线编码 | 设备编码 | 部件编码 | 1-3编码 | Code | Fullpath | MeasDate | MeasValue | WaveLength | SignalType | SampleRate | RPM | Unit | ConverCoef | Resolver | Condition
1 | A1润滑站 | 稀油站 | 箱内温度 |  | 20010 | 010202 | 0183 | 21 | 010202018321 | 01020201832120010 | 沙钢集团\\润忠高线厂棒线三车间\\2#线\\A1润滑站\\稀油站\\箱内温度 | [6 empty] | ℃
2 | A2润滑站 | 稀油站 | 箱内温度 |  | 20010 | 010202 | 0184 | 21 | 010202018421 | 01020201842120010 | 沙钢集团\\润忠高线厂棒线三车间\\2#线\\A2润滑站\\稀油站\\箱内温度 | [6 empty] | ℃
3 | B1润滑站（1） | 稀油站 | 箱内温度 |  | 20010 | 010202 | 0185 | 21 | 010202018521 | 01020201852120010 | 沙钢集团\\润忠高线厂棒线三车间\\2#线\\B1润滑站（1）\\稀油站\\箱内温度 | [6 empty] | ℃
4 | B1润滑站（2） | 稀油站 | 箱内温度 |  | 20010 | 010202 | 0186 | 21 | 010202018621 | 01020201862120010 | 沙钢集团\\润忠高线厂棒线三车间\\2#线\\B1润滑站（2）\\稀油站\\箱内温度 | [6 empty] | ℃
5 | B2润滑站（1） | 稀油站 | 箱内温度 |  | 20010 | 010202 | 0187 | 21 | 010202018721 | 01020201872120010 | 沙钢集团\\润忠高线厂棒线三车间\\2#线\\B2润滑站（1）\\稀油站\\箱内温度 | [6 empty] | ℃
6 | B2润滑站（2） | 稀油站 | 箱内温度 |  | 20010 | 010202 | 0188 | 21 | 010202018821 | 01020201882120010 | 沙钢集团\\润忠高线厂棒线三车间\\2#线\\B2润滑站（2）\\稀油站\\箱内温度 | [6 empty] | ℃
7 | C润滑站（1） | 稀油站 | 箱内温度 |  | 20010 | 010202 | 0189 | 21 | 010202018921 | 01020201892120010 | 沙钢集团\\润忠高线厂棒线三车间\\2#线\\C润滑站（1）\\稀油站\\箱内温度 | [6 empty] | ℃
8 | C润滑站（2） | 稀油站 | 箱内温度 |  | 20010 | 010202 | 0190 | 21 | 010202019021 | 01020201902120010 | 沙钢集团\\润忠高线厂棒线三车间\\2#线\\C润滑站（2）\\稀油站\\箱内温度 | [6 empty] | ℃
9 | 上料液压站 | 稀油站 | 箱内温度 |  | 20010 | 010202 | 0191 | 21 | 010202019121 | 01020201912120010 | 沙钢集团\\润忠高线厂棒线三车间\\2#线\\上料液压站\\稀油站\\箱内温度 | [6 empty] | ℃
10 | 加热炉液压站 | 稀油站 | 箱内温度 |  | 20010 | 010202 | 0192 | 21 | 010202019221 | 01020201922120010 | 沙钢集团\\润忠高线厂棒线三车间\\2#线\\加热炉液压站\\稀油站\\箱内温度 | [6 empty] | ℃
11 | 轧线液压站 | 稀油站 | 箱内温度 |  | 20010 | 010202 | 0193 | 21 | 010202019321 | 01020201932120010 | 沙钢集团\\润忠高线厂棒线三车间\\2#线\\轧线液压站\\稀油站\\箱内温度 | [6 empty] | ℃
12 | 汽化炉循环泵电机（1） | 电机 | 驱动端轴承温度 |  | 20010 | 010202 | 0194 | 06 | 010202019406 | 01020201940620010 | 沙钢集团\\润忠高线厂棒线三车间\\2#线\\汽化炉循环泵电机（1）\\电机\\驱动端轴承温度 | [6 empty] | ℃
13 | 汽化炉循环泵电机（1） | 电机 | 自由端轴承温度 |  | 20020 | 010202 | 0194 | 06 | 010202019406 | 01020201940620020 | 沙钢集团\\润忠高线厂棒线三车间\\2#线\\汽化炉循环泵电机（1）\\电机\\自由端轴承温度 | [6 empty] | ℃
14 | 汽化炉循环泵电机（2） | 电机 | 驱动端轴承温度 |  | 20010 | 010202 | 0195 | 06 | 010202019506 | 01020201950620010 | 沙钢集团\\润忠高线厂棒线三车间\\2#线\\汽化炉循环泵电机（2）\\电机\\驱动端轴承温度 | [6 empty] | ℃
15 | 汽化炉循环泵电机（2） | 电机 | 自由端轴承温度 |  | 20020 | 010202 | 0195 | 06 | 010202019506 | 01020201950620020 | 沙钢集团\\润忠高线厂棒线三车间\\2#线\\汽化炉循环泵电机（2）\\电机\\自由端轴承温度 | [6 empty] | ℃
16 | 汽化炉给水泵电机（1） | 电机 | 驱动端轴承温度 |  | 20010 | 010202 | 0196 | 06 | 010202019606 | 01020201960620010 | 沙钢集团\\润忠高线厂棒线三车间\\2#线\\汽化炉给水泵电机（1）\\电机\\驱动端轴承温度 | [6 empty] | ℃
17 | 汽化炉给水泵电机（1） | 电机 | 自由端轴承温度 |  | 20020 | 010202 | 0196 | 06 | 010202019606 | 01020201960620020 | 沙钢集团\\润忠高线厂棒线三车间\\2#线\\汽化炉给水泵电机（1）\\电机\\自由端轴承温度 | [6 empty] | ℃
18 | 汽化炉给水泵电机（2） | 电机 | 驱动端轴承温度 |  | 20010 | 010202 | 0197 | 06 | 010202019706 | 01020201970620010 | 沙钢集团\\润忠高线厂棒线三车间\\2#线\\汽化炉给水泵电机（2）\\电机\\驱动端轴承温度 | [6 empty] | ℃
19 | 汽化炉给水泵电机（2） | 电机 | 自由端轴承温度 |  | 20020 | 010202 | 0197 | 06 | 010202019706 | 01020201970620020 | 沙钢集团\\润忠高线厂棒线三车间\\2#线\\汽化炉给水泵电机（2）\\电机\\自由端轴承温度 | [6 empty] | ℃
20 | 吐丝机液压站 | 稀油站 | 箱内温度 |  | 20010 | 010202 | 0199 | 21 | 010202019921 | 01020201992120010 | 沙钢集团\\润忠高线厂棒线三车间\\2#线\\吐丝机液压站\\稀油站\\箱内温度 | [6 empty] | ℃
21 | 集卷液压站 | 稀油站 | 箱内温度 |  | 20010 | 010202 | 0200 | 21 | 010202020021 | 01020202002120010 | 沙钢集团\\润忠高线厂棒线三车间\\2#线\\集卷液压站\\稀油站\\箱内温度 | [6 empty] | ℃
22 | 卸卷液压站 | 稀油站 | 箱内温度 |  | 20010 | 010202 | 0201 | 21 | 010202020121 | 01020202012120010 | 沙钢集团\\润忠高线厂棒线三车间\\2#线\\卸卷液压站\\稀油站\\箱内温度 | [6 empty] | ℃
23 | 1#打捆机液压站 | 稀油站 | 箱内温度 |  | 20010 | 010202 | 0202 | 21 | 010202020221 | 01020202022120010 | 沙钢集团\\润忠高线厂棒线三车间\\2#线\\1#打捆机液压站\\稀油站\\箱内温度 | [6 empty] | ℃
24 | 2#打捆机液压站 | 稀油站 | 箱内温度 |  | 20010 | 010202 | 0203 | 21 | 010202020321 | 01020202032120010 | 沙钢集团\\润忠高线厂棒线三车间\\2#线\\2#打捆机液压站\\稀油站\\箱内温度 | [6 empty] | ℃